## Rekapitulace stavby
Export Komplet | [25 empty] | VZ | 2.0 | [5 empty] | False | False | {d8c527ee-dfbc-450d-89c9-a1b1b51631e8}
[18 empty] | >> skryté sloupce << | [13 empty] | 0,01 | 21
[32 empty] | 0,01 | 12
|  | REKAPITULACE STAVBY | [16 empty] | v --- níže se nacházejí doplnkové a pomocné údaje k sestavám --- v | [11 empty] | Návod na vyplnění | 0,001
|  | Kód: |  |  |  |  | 5357/002 | [23 empty] | Měnit lze pouze buňky se žlutým podbarvením! 1) v Rekapitulaci stavby vyplňte údaje o Účastníkovi (přenesou se do ostatních sestav i v jiných listech) 2) na vybraných listech vyplňte v sestavě Soupis prací ceny u položek | 0,01
|  | Stavba: |  |  |  |  | ATS NA DOLÁCH A OPTIMALIZAČNÍ OPATŘENÍ NA VODOVODNÍ SÍTI V OBCI MUKAŘOV | [24 empty] | 0,01
|  | KSO: | [11 empty] | CC-CZ: | [17 empty] | 0,01
|  | Místo: |  |  |  |  | Mukařov u Říčan | [6 empty] | Datum: |  | 28. 3. 2025 | [15 empty] | 0,01
0,01
|  | Zadavatel: | [11 empty] | IČ: |  | 00240508 | [15 empty] | 0,01
|  |  | Obec Mukařov | [10 empty] | DIČ: | [17 empty] | 0,01
0,01
|  | Účastník: | [11 empty] | IČ: |  | Vyplň údaj | [15 empty] | 0,01
|  |  | Vyplň údaj | [10 empty] | DIČ: |  | Vyplň údaj | [15 empty] | 0,01
False
|  | Projektant: | [11 empty] | IČ: |  | 47116901 | [15 empty] | False
|  |  | Vodohospodářský rozvoj a výstavba a.s. Praha | [10 empty] | DIČ: | [17 empty] | True
0,01
|  | Zpracovatel: | [11 empty] | IČ: | [17 empty] | 0,01
|  |  | M. Morská | [10 empty] | DIČ: | [17 empty] | False
Poznámka:
Soupis prací je sestaven s využitím Cenové soustavy ÚRS. Položky, které pochází z této cenové soustavy, jsou ve sloupci 'Cenová soustava' označeny popisem 'CS ÚRS' a úrovní příslušného kalendářního pololetí. Veškeré další informace vymezující popis a podmínky použití těchto položek z Cenové soustavy, které nejsou uvedeny přímo v soupisu prací, jsou neomezeně dálkově k dispozici na webu podminky.urs.cz.
|  | Cena bez DPH | [11 empty] | 0
[8 empty] | Sazba daně |  | Základ daně |  |  |  | Výše daně
|  | DPH |  | základní |  |  |  | 21% |  | 0 |  |  |  | 0
|  |  |  | snížená |  |  |  | 12% |  | 0 |  |  |  | 0
|  |  |  | zákl. přenesená |  |  |  | 21% |  | 0 |  |  |  | 0
|  |  |  | sníž. přenesená |  |  |  | 12% |  | 0 |  |  |  | 0
|  |  |  | nulová |  |  |  | 0% |  | 0 |  |  |  | 0
|  | Cena s DPH | [6 empty] | v |  | CZK |  |  | 0
REKAPITULACE OBJEKTŮ STAVBY A SOUPISŮ PRACÍ
| Kód: | [6 empty] | 5357/002
| Stavba: | [6 empty] | ATS NA DOLÁCH A OPTIMALIZAČNÍ OPATŘENÍ NA VODOVODNÍ SÍTI V OBCI MUKAŘOV
| Místo: | [6 empty] | Mukařov u Říčan |  |  |  |  | Datum: |  | 28. 3. 2025
| Zadavatel: | [6 empty] | Obec Mukařov |  |  |  |  | Projektant: |  | Vodohospodářský rozvoj a výstavba a.s. Praha |  |  |  | Informatívní údaje z listů zakázek
| Účastník: | [11 empty] | Zpracovatel: |  | M. Morská
| Kód |  |  |  | Popis | [6 empty] | Cena bez DPH [CZK] |  |  |  | Cena s DPH [CZK] | Typ |  | z toho Ostat. náklady [CZK] | DPH [CZK] | Normohodiny [h] | DPH základní [CZK] | DPH snížená [CZK] | DPH základní přenesená [CZK] | DPH snížená přenesená [CZK] | Základna DPH základní | Základna DPH snížená | Základna DPH zákl. přenesená | Základna DPH sníž. přenesená | Základna DPH nulová
| Náklady stavby celkem | [10 empty] | 0 |  |  |  | 0 |  |  | 0 | 0 | 0 | 0 | 0 | 0 | 0 | 0 | 0 | 0 | 0 | 0 |  | D | 0 | ###NOIMPORT### | IMPORT | {d8c527ee-dfbc-450d-89c9-a1b1b51631e8} | {00000000-0000-0000-0000-000000000000}
/ |  | PS 02.1 |  |  |  | ATS NA DOLÁCH – STROJNĚ-TECHNOLOGICKÉ VYSTROJENÍ | [5 empty] | 0 |  |  |  | 0 | PRO |  | 0 | 0 | 0 | 0 | 0 | 0 | 0 | 0 | 0 | 0 | 0 | 0 |  |  | 1 |  | IMPORT | {4776b6fc-5589-4781-8bb6-48cdbf174672} | {d8c527ee-dfbc-450d-89c9-a1b1b51631e8} | 2
/ |  | PS 02.2 |  |  |  | ATS NA DOLÁCH - ELEKTROČÁST A SŘTP | [5 empty] | 0 |  |  |  | 0 | PRO |  | 0 | 0 | 0 | 0 | 0 | 0 | 0 | 0 | 0 | 0 | 0 | 0 |  |  | 1 |  | IMPORT | {b657a3cd-23e6-458f-9b85-f45c9ac3df6e} | {d8c527ee-dfbc-450d-89c9-a1b1b51631e8} | 2
|  | SO 01 |  |  |  | PROPOJOVACÍ VODOVODNÍ ŘADY | [5 empty] | 0 |  |  |  | 0 | STA |  | 0 | 0 | 0 | 0 | 0 | 0 | 0 | 0 | 0 | 0 | 0 | 0 |  | D | 1 | ###NOIMPORT### | IMPORT | {5a76ee4f-0b91-4622-90c7-31c5d8f93af7} | {d8c527ee-dfbc-450d-89c9-a1b1b51631e8} | 2
|  |  | SO 01.1 |  |  |  | PROPOJOVACÍ ŘADY – ATS NA DOLÁCH |  |  |  |  | 0 |  |  |  | 0 | Soupis |  | 0 | 0 | 0 | 0 | 0 | 0 | 0 | 0 | 0 | 0 | 0 | 0 |  | D | 2 | ###NOIMPORT### | IMPORT | {e6562d97-091d-416e-99f0-394a8b0d63c2} | {5a76ee4f-0b91-4622-90c7-31c5d8f93af7}
/ |  |  |  | 01.1-1 |  |  |  | PŘÍVOD ATS |  |  |  | 0 |  |  |  | 0 | Soupis |  | 0 | 0 | 0 | 0 | 0 | 0 | 0 | 0 | 0 | 0 | 0 | 0 |  |  | 3 |  | IMPORT | {6f92bec1-6a28-4106-a9f7-22a52aa3bc36} | {e6562d97-091d-416e-99f0-394a8b0d63c2}
/ |  |  |  | 01.1-2 |  |  |  | VÝTLAK ATS - LOKALITA NA KOPCI |  |  |  | 0 |  |  |  | 0 | Soupis |  | 0 | 0 | 0 | 0 | 0 | 0 | 0 | 0 | 0 | 0 | 0 | 0 |  |  | 3 |  | IMPORT | {8c5d1a24-6527-4216-95be-2a46f6f90c43} | {e6562d97-091d-416e-99f0-394a8b0d63c2}
/ |  |  |  | 01.1-3 |  |  |  | ODVODNĚNÍ OBJEKTU ATS - TLAKOVÉ |  |  |  | 0 |  |  |  | 0 | Soupis |  | 0 | 0 | 0 | 0 | 0 | 0 | 0 | 0 | 0 | 0 | 0 | 0 |  |  | 3 |  | IMPORT | {e650370e-89c9-4ed0-80f1-c9577a89e317} | {e6562d97-091d-416e-99f0-394a8b0d63c2}
/ |  | SO 02 |  |  |  | ATS NA DOLÁCH (PŘESTAVBA) | [5 empty] | 0 |  |  |  | 0 | STA |  | 0 | 0 | 0 | 0 | 0 | 0 | 0 | 0 | 0 | 0 | 0 | 0 |  |  | 1 |  | IMPORT | {e1ddd001-8555-430c-ad20-754105de98bc} | {d8c527ee-dfbc-450d-89c9-a1b1b51631e8} | 2
/ |  | VON |  |  |  | VEDLEJŠÍ A OSTATNÍ ROZPOČTOVÉ NÁKLADY | [5 empty] | 0 |  |  |  | 0 | VON |  | 0 | 0 | 0 | 0 | 0 | 0 | 0 | 0 | 0 | 0 | 0 | 0 |  |  | 1 |  | IMPORT | {4ad4e000-ea27-4e53-aa81-5994ceba4f29} | {d8c527ee-dfbc-450d-89c9-a1b1b51631e8} | 2

## PS 02.1 - ATS NA DOLÁCH –...
[9 empty] | >> skryté sloupce << | [9 empty] | {4776b6fc-5589-4781-8bb6-48cdbf174672}
2
| KRYCÍ LIST SOUPISU PRACÍ | [8 empty] | v --- níže se nacházejí doplnkové a pomocné údaje k sestavám --- v | [8 empty] | False
Stavba:
ATS NA DOLÁCH A OPTIMALIZAČNÍ OPATŘENÍ NA VODOVODNÍ SÍTI V OBCI MUKAŘOV
Objekt:
PS 02.1 - ATS NA DOLÁCH – STROJNĚ-TECHNOLOGIKCKÉ VYSTROJENÍ
| KSO: |  |  |  |  | CC-CZ:
| Místo: |  | Mukařov u Říčan |  |  | Datum: | 28. 3. 2025
| Zadavatel: |  |  |  |  | IČ: | 00240508
|  | Obec Mukařov |  |  |  | DIČ:
| Účastník: |  |  |  |  | IČ: | Vyplň údaj
|  | Vyplň údaj |  |  |  | DIČ: | Vyplň údaj
| Projektant: |  |  |  |  | IČ: | 47116901
|  | Vodohospodářský rozvoj a výstavba a.s. Praha |  |  |  | DIČ:
| Zpracovatel: |  |  |  |  | IČ:
|  | M. Morská |  |  |  | DIČ:
Poznámka:
| Cena bez DPH | [5 empty] | 0
|  |  | Základ daně |  |  | Sazba daně | Výše daně
| DPH | základní | 0 |  |  | 21% | 0
|  | snížená | 0 |  |  | 12% | 0
|  | zákl. přenesená | 0 |  |  | 21% | 0
|  | sníž. přenesená | 0 |  |  | 12% | 0
|  | nulová | 0 |  |  | 0% | 0
| Cena s DPH |  |  | v | CZK |  | 0
REKAPITULACE ČLENĚNÍ SOUPISU PRACÍ
Stavba:
ATS NA DOLÁCH A OPTIMALIZAČNÍ OPATŘENÍ NA VODOVODNÍ SÍTI V OBCI MUKAŘOV
Objekt:
PS 02.1 - ATS NA DOLÁCH – STROJNĚ-TECHNOLOGIKCKÉ VYSTROJENÍ
Místo: |  |  | Mukařov u Říčan |  |  | Datum: | 28. 3. 2025
Zadavatel: |  |  | Obec Mukařov |  |  | Projektant: | Vodohospodářský rozvoj a výstavba a.s. Praha
Účastník: |  |  | Vyplň údaj |  |  | Zpracovatel: | M. Morská
Kód dílu - Popis | [6 empty] | Cena celkem [CZK]
Náklady stavby celkem | [6 empty] | 0 | [12 empty] | -1
| HSV - Práce a dodávky HSV | [5 empty] | 0
| 8 - Trubní vedení | [5 empty] | 0
| PSV - Práce a dodávky PSV | [5 empty] | 0
| 722 - Zdravotechnika - vnitřní vodovod | [5 empty] | 0
| 724 - Zdravotechnika - strojní vybavení | [5 empty] | 0
| 767 - Konstrukce zámečnické | [5 empty] | 0
| OST - Ostatní náklady | [5 empty] | 0
SOUPIS PRACÍ
Stavba:
ATS NA DOLÁCH A OPTIMALIZAČNÍ OPATŘENÍ NA VODOVODNÍ SÍTI V OBCI MUKAŘOV
Objekt:
PS 02.1 - ATS NA DOLÁCH – STROJNĚ-TECHNOLOGIKCKÉ VYSTROJENÍ
Místo: |  |  | Mukařov u Říčan |  |  | Datum: | 28. 3. 2025
Zadavatel: |  |  | Obec Mukařov |  |  | Projektant: | Vodohospodářský rozvoj a výstavba a.s. Praha
Účastník: |  |  | Vyplň údaj |  |  | Zpracovatel: | M. Morská
PČ | Typ | Kód | Popis | MJ | Množství | J.cena [CZK] | Cena celkem [CZK] | Cenová soustava |  |  | DPH | J. Nh [h] | Nh celkem [h] | J. hmotnost [t] | Hmotnost celkem [t] | J. suť [t] | Suť Celkem [t]
Náklady soupisu celkem | [6 empty] | 0 | [5 empty] | 0 |  | 0.39983 |  | 0 |  | D | -1 | [10 empty] | 0
| D | HSV | Práce a dodávky HSV |  |  |  | 0 | [5 empty] | 0 |  | 0.18677 |  | 0 | 1 | D | 0 |  |  |  | ROZPOCET | [6 empty] | 0
| D | 8 | Trubní vedení |  |  |  | 0 | [5 empty] | 0 |  | 0.18677 |  | 0 | 1 | D | 1 |  |  |  | ROZPOCET | [6 empty] | 0
1 | K | 852242122 | Montáž potrubí z trub litinových tlakových přírubových abnormálních délek, jednotlivě do 1 m v otevřeném výkopu, kanálu nebo v šachtě DN 80 | kus | 2 |  | 0 | CS ÚRS 2025 01 |  |  | základní |  | 0 | 0.00167 | 0.00334 | 0 | 0 | 1 | K | 2 |  |  |  | ROZPOCET | 0 | 0 | 0 | 0 | 0 | 1 | 0 | 1 | 589878562
| Online PSC |  | https://podminky.urs.cz/item/CS_URS_2025_01/852242122 | [15 empty] | Online PSC | 2
2 | M | 552080-1 | tvarovka přírubová litinová vodovodní FF-kus PN10/16 DN 80 dl 1000mm - prostupová tvarovka s kotvící přírubou | kus | 2 |  | 0 |  |  |  | základní |  | 0 | 0.0178 | 0.0356 | 0 | 0 | 2 | M | 2 |  |  |  | ROZPOCET | 0 | 0 | 0 | 0 | 0 | 1 | 0 | 1 | 1052973865
| VV |  | "v.č. D.2.1.b.1 | [15 empty] | VV | 2 | 1 | True | 0 | ROZPOCET
| VV |  | "poz. 08" 2 |  | 2 | [13 empty] | VV | 2 | 2 | True | 1 | ROZPOCET
3 | K | 857244122 | Montáž litinových tvarovek na potrubí litinovém tlakovém odbočných na potrubí z trub přírubových v otevřeném výkopu, kanálu nebo v šachtě DN 80 | kus | 1 |  | 0 | CS ÚRS 2025 01 |  |  | základní |  | 0 | 0.00171 | 0.00171 | 0 | 0 | 4 | K | 2 |  |  |  | ROZPOCET | 0 | 0 | 0 | 0 | 0 | 1 | 0 | 4 | 1408054744
| Online PSC |  | https://podminky.urs.cz/item/CS_URS_2025_01/857244122 | [15 empty] | Online PSC | 2
| VV |  | "v.č. D.2.1.b.1 | [15 empty] | VV | 2 | 1 | True | 0 | ROZPOCET
| VV |  | "poz. 15" 1 |  | 1 | [13 empty] | VV | 2 | 2 | True | 1 | ROZPOCET
4 | M | 55253508 | tvarovka přírubová litinová s přírubovou odbočkou,práškový epoxid tl 250µm T-kus DN 80/50 | kus | 1 |  | 0 | CS ÚRS 2025 01 |  |  | základní |  | 0 | 0.014 | 0.014 | 0 | 0 | 8 | M | 2 |  |  |  | ROZPOCET | 0 | 0 | 0 | 0 | 0 | 1 | 0 | 4 | -1201557630
5 | K | 871211141 | Montáž vodovodního potrubí z polyetylenu PE100 RC v otevřeném výkopu svařovaných na tupo SDR 11/PN16 d 63 x 5,8 mm | m | 1.2 |  | 0 | CS ÚRS 2025 01 |  |  | základní |  | 0 | 0 | 0 | 0 | 0 | 4 | K | 2 |  |  |  | ROZPOCET | 0 | 0 | 0 | 0 | 0 | 1 | 0 | 4 | 1648319241
| Online PSC |  | https://podminky.urs.cz/item/CS_URS_2025_01/871211141 | [15 empty] | Online PSC | 2
6 | M | 28613527 | potrubí vodovodní třívrstvé PE100 RC SDR11 63x5,80mm | m | 1.218 |  | 0 | CS ÚRS 2025 01 |  |  | základní |  | 0 | 0.00106 | 0.0012911 | 0 | 0 | 8 | M | 2 |  |  |  | ROZPOCET | 0 | 0 | 0 | 0 | 0 | 1 | 0 | 4 | 1812565105
| VV |  | "v.č. D.2.1.b.1 | [15 empty] | VV | 2 | 1 | True | 0 | ROZPOCET
| VV |  | "poz. 14" 1,20 |  | 1.2 | [13 empty] | VV | 2 | 2 | True | 1 | ROZPOCET
| VV |  | 1,2*1,015 'Přepočtené koeficientem množství |  | 1.218 | [13 empty] | VV | 2 | 2 | False | 1 | ROZPOCET
7 | K | 891211222 | Montáž vodovodních armatur na potrubí šoupátek nebo klapek uzavíracích v šachtách s ručním kolečkem DN 50 | kus | 1 |  | 0 | CS ÚRS 2025 01 |  |  | základní |  | 0 | 0.00072 | 0.00072 | 0 | 0 | 1 | K | 2 |  |  |  | ROZPOCET | 0 | 0 | 0 | 0 | 0 | 1 | 0 | 1 | 1778531705
| Online PSC |  | https://podminky.urs.cz/item/CS_URS_2025_01/891211222 | [15 empty] | Online PSC | 2
8 | M | 42221301 | šoupátko pitná voda litina GGG 50 krátká stavební dl PN10/16 DN 50x150mm | kus | 1 |  | 0 | CS ÚRS 2025 01 |  |  | základní |  | 0 | 0.012 | 0.012 | 0 | 0 | 2 | M | 2 |  |  |  | ROZPOCET | 0 | 0 | 0 | 0 | 0 | 1 | 0 | 1 | 309006804
| VV |  | "v.č. D.2.1.b.1 | [15 empty] | VV | 2 | 1 | True | 0 | ROZPOCET
| VV |  | "poz. 16" 1 |  | 1 | [13 empty] | VV | 2 | 2 | True | 1 | ROZPOCET
9 | M | 42210109 | kolo ruční pro DN 50 D 160mm | kus | 1 |  | 0 | CS ÚRS 2025 01 |  |  | základní |  | 0 | 0.0007 | 0.0007 | 0 | 0 | 2 | M | 2 |  |  |  | ROZPOCET | 0 | 0 | 0 | 0 | 0 | 1 | 0 | 1 | 646690666
10 | K | 891213321 | Montáž vodovodních armatur na potrubí ventilů odvzdušňovacích nebo zavzdušňovacích mechanických a plovákových přírubových na venkovních řadech DN 50 | kus | 1 |  | 0 | CS ÚRS 2025 01 |  |  | základní |  | 0 | 0.0007 | 0.0007 | 0 | 0 | 4 | K | 2 |  |  |  | ROZPOCET | 0 | 0 | 0 | 0 | 0 | 1 | 0 | 4 | 1306959085
| Online PSC |  | https://podminky.urs.cz/item/CS_URS_2025_01/891213321 | [15 empty] | Online PSC | 2
11 | M | 422123-1 | automatický vzdušník PN 16 DN 50 | kus | 1 |  | 0 |  |  |  | základní |  | 0 | 0.0048 | 0.0048 | 0 | 0 | 8 | M | 2 |  |  |  | ROZPOCET | 0 | 0 | 0 | 0 | 0 | 1 | 0 | 4 | -267478933
| VV |  | "v.č. D.2.1.b.1 | [15 empty] | VV | 2 | 1 | True | 0 | ROZPOCET
| VV |  | "poz. 17" 1 |  | 1 | [13 empty] | VV | 2 | 2 | True | 1 | ROZPOCET
12 | K | 891241222 | Montáž vodovodních armatur na potrubí šoupátek nebo klapek uzavíracích v šachtách s ručním kolečkem DN 80 | kus | 4 |  | 0 | CS ÚRS 2025 01 |  |  | základní |  | 0 | 0.00162 | 0.00648 | 0 | 0 | 1 | K | 2 |  |  |  | ROZPOCET | 0 | 0 | 0 | 0 | 0 | 1 | 0 | 1 | -64940938
| Online PSC |  | https://podminky.urs.cz/item/CS_URS_2025_01/891241222 | [15 empty] | Online PSC | 2
13 | M | 42221303 | šoupátko pitná voda litina GGG 50 krátká stavební dl PN10/16 DN 80x180mm | kus | 3 |  | 0 | CS ÚRS 2025 01 |  |  | základní |  | 0 | 0.018 | 0.054 | 0 | 0 | 2 | M | 2 |  |  |  | ROZPOCET | 0 | 0 | 0 | 0 | 0 | 1 | 0 | 1 | -1005796438
| VV |  | "v.č. D.2.1.b.1 | [15 empty] | VV | 2 | 1 | True | 0 | ROZPOCET
| VV |  | "poz. 03" 3 |  | 3 | [13 empty] | VV | 2 | 2 | True | 1 | ROZPOCET
14 | M | 42210101 | kolo ruční pro DN 65-80 D 175mm | kus | 3 |  | 0 | CS ÚRS 2025 01 |  |  | základní |  | 0 | 0.0015 | 0.0045 | 0 | 0 | 2 | M | 2 |  |  |  | ROZPOCET | 0 | 0 | 0 | 0 | 0 | 1 | 0 | 1 | 918063880
15 | M | 42261826 | filtr s výměnnou vložkou příruba DN 80 | kus | 1 |  | 0 | CS ÚRS 2025 01 |  |  | základní |  | 0 | 0.0046 | 0.0046 | 0 | 0 | 2 | M | 2 |  |  |  | ROZPOCET | 0 | 0 | 0 | 0 | 0 | 1 | 0 | 1 | -1026006966
| VV |  | "v.č. D.2.1.b.1 | [15 empty] | VV | 2 | 1 | True | 0 | ROZPOCET
| VV |  | "poz. 05" 1 |  | 1 | [13 empty] | VV | 2 | 2 | True | 1 | ROZPOCET
16 | K | 891244121 | Montáž vodovodních armatur na potrubí kompenzátorů ucpávkových a gumových nebo montážních vložek DN 80 | kus | 1 |  | 0 | CS ÚRS 2025 01 |  |  | základní |  | 0 | 0.00159 | 0.00159 | 0 | 0 | 4 | K | 2 |  |  |  | ROZPOCET | 0 | 0 | 0 | 0 | 0 | 1 | 0 | 4 | 569211138
| Online PSC |  | https://podminky.urs.cz/item/CS_URS_2025_01/891244121 | [15 empty] | Online PSC | 2
17 | M | 85200801 | Přírubový pryžový kompenzátor s nerez přírubami DN 80; L=116mm; EPDM | kus | 1 |  | 0 |  |  |  | základní |  | 0 | 0 | 0 | 0 | 0 | 8 | M | 2 |  |  |  | ROZPOCET | 0 | 0 | 0 | 0 | 0 | 1 | 0 | 4 | -240090540
| VV |  | "v.č. D.2.1.b.1 | [15 empty] | VV | 2 | 1 | True | 0 | ROZPOCET
| VV |  | "poz. 07" 1 |  | 1 | [13 empty] | VV | 2 | 2 | True | 1 | ROZPOCET
18 | K | 891245321 | Montáž vodovodních armatur na potrubí zpětných klapek DN 80 | kus | 2 |  | 0 | CS ÚRS 2025 01 |  |  | základní |  | 0 | 0.00087 | 0.00174 | 0 | 0 | 4 | K | 2 |  |  |  | ROZPOCET | 0 | 0 | 0 | 0 | 0 | 1 | 0 | 4 | 2085965769
| Online PSC |  | https://podminky.urs.cz/item/CS_URS_2025_01/891245321 | [15 empty] | Online PSC | 2
19 | M | 42283043 | klapka zpětná samočinná přírubová litinová PN 16 pro vodu DN 80 | kus | 2 |  | 0 | CS ÚRS 2025 01 |  |  | základní |  | 0 | 0.0195 | 0.039 | 0 | 0 | 8 | M | 2 |  |  |  | ROZPOCET | 0 | 0 | 0 | 0 | 0 | 1 | 0 | 4 | -1594048390
| VV |  | "v.č. D.2.1.b.1 | [15 empty] | VV | 2 | 1 | True | 0 | ROZPOCET
| VV |  | "poz. 04" 2 |  | 2 | [13 empty] | VV | 2 | 2 | True | 1 | ROZPOCET
20 | M | PS50/10;16 | Přírubový spoj nerez DN50/10;16, sada | kus | 4 |  | 0 |  |  |  | základní |  | 0 | 0 | 0 | 0 | 0 | 8 | M | 2 |  |  |  | ROZPOCET | 0 | 0 | 0 | 0 | 0 | 1 | 0 | 4 | -1999517745
| VV |  | "v.č. D.2.1.a | [15 empty] | VV | 2 | 1 | True | 0 | ROZPOCET
| VV |  | "v.č. D.2.1.b.1 | [15 empty] | VV | 2 | 1 | True | 0 | ROZPOCET
| VV |  | "sada šroubů, matic, podložek a těsnění | [15 empty] | VV | 2 | 1 | True | 0 | ROZPOCET
| VV |  | "šrouby - nerezový materiál A2 | [15 empty] | VV | 2 | 1 | True | 0 | ROZPOCET
| VV |  | "matice, podložky - nerezový materiál A2 | [15 empty] | VV | 2 | 1 | True | 0 | ROZPOCET
| VV |  | "přírubové těsnění s ocelovou vložkou | [15 empty] | VV | 2 | 1 | True | 0 | ROZPOCET
| VV |  | "plastové podložky PA | [15 empty] | VV | 2 | 1 | True | 0 | ROZPOCET
| VV |  | "sada" 4 |  | 4 | [13 empty] | VV | 2 | 2 | True | 1 | ROZPOCET
21 | M | PS80/10;16 | Přírubový spoj nerez DN80/10;16, sada | kus | 14 |  | 0 |  |  |  | základní |  | 0 | 0 | 0 | 0 | 0 | 2 | M | 2 |  |  |  | ROZPOCET | 0 | 0 | 0 | 0 | 0 | 1 | 0 | 1 | 1226282221
| VV |  | "v.č. D.2.1.a | [15 empty] | VV | 2 | 1 | True | 0 | ROZPOCET
| VV |  | "v.č. D.2.1.b.1 | [15 empty] | VV | 2 | 1 | True | 0 | ROZPOCET
| VV |  | "sada šroubů, matic, podložek a těsnění | [15 empty] | VV | 2 | 1 | True | 0 | ROZPOCET
| VV |  | "šrouby - nerezový materiál A2 | [15 empty] | VV | 2 | 1 | True | 0 | ROZPOCET
| VV |  | "matice, podložky - nerezový materiál A2 | [15 empty] | VV | 2 | 1 | True | 0 | ROZPOCET
| VV |  | "přírubové těsnění s ocelovou vložkou | [15 empty] | VV | 2 | 1 | True | 0 | ROZPOCET
| VV |  | "plastové podložky PA | [15 empty] | VV | 2 | 1 | True | 0 | ROZPOCET
| VV |  | "sada" 14 |  | 14 | [13 empty] | VV | 2 | 2 | True | 1 | ROZPOCET
| D | PSV | Práce a dodávky PSV |  |  |  | 0 | [5 empty] | 0 |  | 0.21306 |  | 0 | 2 | D | 0 |  |  |  | ROZPOCET | [6 empty] | 0
| D | 722 | Zdravotechnika - vnitřní vodovod |  |  |  | 0 | [5 empty] | 0 |  | 0.18461 |  | 0 | 2 | D | 1 |  |  |  | ROZPOCET | [6 empty] | 0
22 | K | 72214011R | Potrubí vodovodní z ušlechtilé oceli spojované svařováním PN 16 DN 50 mm | m | 0.6 |  | 0 |  |  |  | základní |  | 0 | 0.0026 | 0.00156 | 0 | 0 | 1 | K | 2 |  |  |  | ROZPOCET | 0 | 0 | 0 | 0 | 0 | 1 | 0 | 1 | -773051516
| VV |  | "v.č. D.2.1.a | [15 empty] | VV | 2 | 1 | True | 0 | ROZPOCET
| VV |  | "v.č. D.2.1.b.1 | [15 empty] | VV | 2 | 1 | True | 0 | ROZPOCET
| VV |  | potrubí z nerez oceli DIN 1.44 04 svařované včetně tvarovek a přivařovacích přírub | [15 empty] | VV | 2 | 1 | True | 0 | ROZPOCET
| VV |  | potrubí DN 50 | [15 empty] | VV | 2 | 1 | True | 0 | ROZPOCET
| VV |  | "poz. 09a" 0,60 |  | 0.6 | [13 empty] | VV | 2 | 2 | True | 1 | ROZPOCET
23 | K | 72214012R | Potrubí vodovodní z ušlechtilé oceli spojované svařováním PN 16 DN 80 mm | m | 3 |  | 0 |  |  |  | základní |  | 0 | 0.00469 | 0.01407 | 0 | 0 | 1 | K | 2 |  |  |  | ROZPOCET | 0 | 0 | 0 | 0 | 0 | 1 | 0 | 1 | -1954569280
| VV |  | "v.č. D.2.1.a | [15 empty] | VV | 2 | 1 | True | 0 | ROZPOCET
| VV |  | "v.č. D.2.1.b.1 | [15 empty] | VV | 2 | 1 | True | 0 | ROZPOCET
| VV |  | potrubí z nerez oceli DIN 1.44 04 svařované včetně tvarovek ( redukce, kolena, oblouky, přechod na technologii ) a přivařovacích přírub | [15 empty] | VV | 2 | 1 | True | 0 | ROZPOCET
| VV |  | potrubí DN 80 | [15 empty] | VV | 2 | 1 | True | 0 | ROZPOCET
| VV |  | "poz. 09b" 3,00 |  | 3 | [13 empty] | VV | 2 | 2 | True | 1 | ROZPOCET
24 | K | 72214013R | Potrubí z ocelových trubek z ušlechtilé oceli (nerez) PN 16 G 1/2 | m | 0.8 |  | 0 |  |  |  | základní |  | 0 | 0.0007 | 0.00056 | 0 | 0 | 16 | K | 2 |  |  |  | ROZPOCET | 0 | 0 | 0 | 0 | 0 | 1 | 0 | 16 | -122118425
| VV |  | "v.č. D.2.1.a | [15 empty] | VV | 2 | 1 | True | 0 | ROZPOCET
| VV |  | "v.č. D.2.1.b.1 | [15 empty] | VV | 2 | 1 | True | 0 | ROZPOCET
| VV |  | potrubí z nerez oceli DIN 1.44 04 včetně tvarovek | [15 empty] | VV | 2 | 1 | True | 0 | ROZPOCET
| VV |  | "poz. 09c" 0,80 |  | 0.8 | [13 empty] | VV | 2 | 2 | True | 1 | ROZPOCET
25 | K | 7222631R1 | Vodoměr přírubový ultrazvukový s pulsním výstupem DN50; D+M | kus | 1 |  | 0 |  |  |  | základní |  | 0 | 0.02406 | 0.02406 | 0 | 0 | 1 | K | 2 |  |  |  | ROZPOCET | 0 | 0 | 0 | 0 | 0 | 1 | 0 | 1 | 2002715904
| VV |  | "v.č. D.2.1.b.1 | [15 empty] | VV | 2 | 1 | True | 0 | ROZPOCET
| VV |  | "poz. 06" 1 |  | 1 | [13 empty] | VV | 2 | 2 | True | 1 | ROZPOCET
26 | K | 7222631R2 | Sestava pro připojení tlakového čidla ; D+M | kus | 2 |  | 0 |  |  |  | základní |  | 0 | 0.02406 | 0.04812 | 0 | 0 | 1 | K | 2 |  |  |  | ROZPOCET | 0 | 0 | 0 | 0 | 0 | 1 | 0 | 1 | -1238896154
| VV |  | "v.č. D.2.1.b.1 | [15 empty] | VV | 2 | 1 | True | 0 | ROZPOCET
| VV |  | "poz. 10" 2 |  | 2 | [13 empty] | VV | 2 | 2 | True | 1 | ROZPOCET
| VV |  | sestava DETAIL A : | [15 empty] | VV | 2 | 1 | True | 0 | ROZPOCET
| VV |  | manometr 0-10 bar | [15 empty] | VV | 2 | 1 | True | 0 | ROZPOCET
| VV |  | uzavírací ventil 1/2 F-F - 2x | [15 empty] | VV | 2 | 1 | True | 0 | ROZPOCET
| VV |  | vsuvka 1/2" - 3x | [15 empty] | VV | 2 | 1 | True | 0 | ROZPOCET
| VV |  | T-kus 1/2" FFF | [15 empty] | VV | 2 | 1 | True | 0 | ROZPOCET
| VV |  | redukce 1"/1/2" | [15 empty] | VV | 2 | 1 | True | 0 | ROZPOCET
| VV |  | nátrubek varný 1" nerez 1.4404 se závitovým výstupem 1" | [15 empty] | VV | 2 | 1 | True | 0 | ROZPOCET
| VV |  | (tlakové čidlo - součást SŘTP) | [15 empty] | VV | 2 | 1 | True | 0 | ROZPOCET
27 | K | 7222631R3 | Sestava pro vypouštění potrubí/odběr; D+M | kus | 4 |  | 0 |  |  |  | základní |  | 0 | 0.02406 | 0.09624 | 0 | 0 | 1 | K | 2 |  |  |  | ROZPOCET | 0 | 0 | 0 | 0 | 0 | 1 | 0 | 1 | -1826802680
| VV |  | "v.č. D.2.1.b.1 | [15 empty] | VV | 2 | 1 | True | 0 | ROZPOCET
| VV |  | "poz. 11" 4 |  | 4 | [13 empty] | VV | 2 | 2 | True | 1 | ROZPOCET
| VV |  | sestava DETAIL B : | [15 empty] | VV | 2 | 1 | True | 0 | ROZPOCET
| VV |  | hadicový nástavec typ 337 1" | [15 empty] | VV | 2 | 1 | True | 0 | ROZPOCET
| VV |  | vsuvka 1" - 2x | [15 empty] | VV | 2 | 1 | True | 0 | ROZPOCET
| VV |  | uzavírací ventil 1" | [15 empty] | VV | 2 | 1 | True | 0 | ROZPOCET
| VV |  | nátrubek varný 1" nerez 1.4404 se závitovým výstupem 1" | [15 empty] | VV | 2 | 1 | True | 0 | ROZPOCET
| D | 724 | Zdravotechnika - strojní vybavení |  |  |  | 0 | [5 empty] | 0 |  | 0.02845 |  | 0 | 2 | D | 1 |  |  |  | ROZPOCET | [6 empty] | 0
28 | K | 72414911R | Čerpadlo vodovodní ponorné kalové vč. připojení G 2 a plovák. spínačů; D+M | kus | 1 |  | 0 |  |  |  | základní |  | 0 | 3e-05 | 3e-05 | 0 | 0 | 16 | K | 2 |  |  |  | ROZPOCET | 0 | 0 | 0 | 0 | 0 | 1 | 0 | 16 | -319748742
29 | K | 72421124R | Automatická tlaková stanice DN 80 osazena dvěma čerpadly s integrovaným měničem kmitočtu - doprava + dodávka + montáž + uvedení do provozu | soubor | 1 |  | 0 |  |  |  | základní |  | 0 | 0.02842 | 0.02842 | 0 | 0 | 1 | K | 2 |  |  |  | ROZPOCET | 0 | 0 | 0 | 0 | 0 | 1 | 0 | 1 | 1037696166
| VV |  | "v.č. D.2.1.a | [15 empty] | VV | 2 | 1 | True | 0 | ROZPOCET
| VV |  | "v.č. D.2.1.b.1 | [15 empty] | VV | 2 | 1 | True | 0 | ROZPOCET
| VV |  | "poz. 01, 02" 1 |  | 1 | [13 empty] | VV | 2 | 2 | True | 1 | ROZPOCET
| VV |  | PLNĚ AUTOMATICKÉ ZAŘÍZENÍ PRO ZVYŠOVÁNÍ TLAKU (Q = 2,5 l/s; H = 20 m), PARALELNÍ ZAPOJENÍ 1+1 | [15 empty] | VV | 2 | 1 | True | 0 | ROZPOCET
| VV |  | VČ. ŘÍDÍCÍ JEDNOTKY, FREK. MĚNIČE A PŘIPOJOVACÍHO RÁMU | [15 empty] | VV | 2 | 1 | True | 0 | ROZPOCET
| VV |  | (KULOVÉ VENTILY, ZPĚTNÉ KLAPKY, PŘIPOJENÍ G2" ZÁVITOVÉ) | [15 empty] | VV | 2 | 1 | True | 0 | ROZPOCET
| VV |  | součástí ATS je tlaková nádoba 18 l vč. dopojení (potrubí nerez DN25 + ventily) | [15 empty] | VV | 2 | 1 | True | 0 | ROZPOCET
| VV |  | "DODÁVKA, MONTÁŽ, UVEDENÍ DO PROVOZU | [15 empty] | VV | 2 | 1 | True | 0 | ROZPOCET
| D | 767 | Konstrukce zámečnické |  |  |  | 0 | [5 empty] | 0 |  | 0 |  | 0 | 2 | D | 1 |  |  |  | ROZPOCET | [6 empty] | 0
30 | K | R76717073 | Uložení potrubí, mat. nerez, EPDM - konzoly vč. kotvení a kotvícího materiálu, D+M | kpl | 6 |  | 0 |  |  |  | základní |  | 0 | 0 | 0 | 0 | 0 | 16 | K | 2 |  |  |  | ROZPOCET | 0 | 0 | 0 | 0 | 0 | 1 | 0 | 16 | -1753793971
| VV |  | "v.č. D.2.1.a | [15 empty] | VV | 2 | 1 | True | 0 | ROZPOCET
| VV |  | "v.č. D.2.1.b.1 | [15 empty] | VV | 2 | 1 | True | 0 | ROZPOCET
| VV |  | "poz. 12" 6 |  | 6 | [13 empty] | VV | 2 | 2 | True | 1 | ROZPOCET
| D | OST | Ostatní náklady |  |  |  | 0 | [5 empty] | 0 |  | 0 |  | 0 | 4 | D | 0 |  |  |  | ROZPOCET | [6 empty] | 0
31 | K | R11210 | Tlakové zkoušky všech technologických rozvodů a zařízení, proplach potrubí | kpl | 1 |  | 0 |  |  |  | základní |  | 0 | 0 | 0 | 0 | 0 | 64 | K | 1 |  |  |  | ROZPOCET | 0 | 0 | 0 | 0 | 0 | 1 | 0 | 64 | -712317973
| VV |  | "v.č. D.2.1.a | [15 empty] | VV | 1 | 1 | True | 0 | ROZPOCET
| VV |  | "v.č. D.2.1.b.1 | [15 empty] | VV | 1 | 1 | True | 0 | ROZPOCET
| VV |  | 1 |  | 1 | [13 empty] | VV | 1 | 2 | True | 1 | ROZPOCET
32 | K | R11220 | Značení technologie, armatur, potrubí; D+M | kpl | 1 |  | 0 |  |  |  | základní |  | 0 | 0 | 0 | 0 | 0 | 64 | K | 1 |  |  |  | ROZPOCET | 0 | 0 | 0 | 0 | 0 | 1 | 0 | 64 | 1055437001
| VV |  | "v.č. D.2.1.a | [15 empty] | VV | 1 | 1 | True | 0 | ROZPOCET
| VV |  | "v.č. D.2.1.b.1 | [15 empty] | VV | 1 | 1 | True | 0 | ROZPOCET
| VV |  | 1 |  | 1 | [13 empty] | VV | 1 | 2 | True | 1 | ROZPOCET
33 | K | R12119 | Doprava vystrojení, technologie na místo instalace | kpl | 1 |  | 0 |  |  |  | základní |  | 0 | 0 | 0 | 0 | 0 | 64 | K | 1 |  |  |  | ROZPOCET | 0 | 0 | 0 | 0 | 0 | 1 | 0 | 64 | -1873426759
| VV |  | "v.č. D.2.1.a | [15 empty] | VV | 1 | 1 | True | 0 | ROZPOCET
| VV |  | "v.č. D.2.1.b.1 | [15 empty] | VV | 1 | 1 | True | 0 | ROZPOCET
| VV |  | 1 |  | 1 | [13 empty] | VV | 1 | 2 | True | 1 | ROZPOCET
34 | K | R13121 | Pospojování elektricky vodivých částí, D+M | kpl | 1 |  | 0 |  |  |  | základní |  | 0 | 0 | 0 | 0 | 0 | 64 | K | 1 |  |  |  | ROZPOCET | 0 | 0 | 0 | 0 | 0 | 1 | 0 | 64 | 702680072
| VV |  | "v.č. D.2.1.a | [15 empty] | VV | 1 | 1 | True | 0 | ROZPOCET
| VV |  | "v.č. D.2.1.b.1 | [15 empty] | VV | 1 | 1 | True | 0 | ROZPOCET
| VV |  | 1 |  | 1 | [13 empty] | VV | 1 | 2 | True | 1 | ROZPOCET

## PS 02.2 - ATS NA DOLÁCH -...
[9 empty] | >> skryté sloupce << | [9 empty] | {b657a3cd-23e6-458f-9b85-f45c9ac3df6e}
2
| KRYCÍ LIST SOUPISU PRACÍ | [8 empty] | v --- níže se nacházejí doplnkové a pomocné údaje k sestavám --- v | [8 empty] | False
Stavba:
ATS NA DOLÁCH A OPTIMALIZAČNÍ OPATŘENÍ NA VODOVODNÍ SÍTI V OBCI MUKAŘOV
Objekt:
PS 02.2 - ATS NA DOLÁCH - ELEKTROČÁST A SŘTP
| KSO: |  |  |  |  | CC-CZ:
| Místo: |  | Mukařov u Říčan |  |  | Datum: | 28. 3. 2025
| Zadavatel: |  |  |  |  | IČ: | 00240508
|  | Obec Mukařov |  |  |  | DIČ:
| Účastník: |  |  |  |  | IČ: | Vyplň údaj
|  | Vyplň údaj |  |  |  | DIČ: | Vyplň údaj
| Projektant: |  |  |  |  | IČ: | 47116901
|  | Vodohospodářský rozvoj a výstavba a.s. Praha |  |  |  | DIČ:
| Zpracovatel: |  |  |  |  | IČ:
|  | J. Nedvěd |  |  |  | DIČ:
Poznámka:
| Cena bez DPH | [5 empty] | 0
|  |  | Základ daně |  |  | Sazba daně | Výše daně
| DPH | základní | 0 |  |  | 21% | 0
|  | snížená | 0 |  |  | 12% | 0
|  | zákl. přenesená | 0 |  |  | 21% | 0
|  | sníž. přenesená | 0 |  |  | 12% | 0
|  | nulová | 0 |  |  | 0% | 0
| Cena s DPH |  |  | v | CZK |  | 0
REKAPITULACE ČLENĚNÍ SOUPISU PRACÍ
Stavba:
ATS NA DOLÁCH A OPTIMALIZAČNÍ OPATŘENÍ NA VODOVODNÍ SÍTI V OBCI MUKAŘOV
Objekt:
PS 02.2 - ATS NA DOLÁCH - ELEKTROČÁST A SŘTP
Místo: |  |  | Mukařov u Říčan |  |  | Datum: | 28. 3. 2025
Zadavatel: |  |  | Obec Mukařov |  |  | Projektant: | Vodohospodářský rozvoj a výstavba a.s. Praha
Účastník: |  |  | Vyplň údaj |  |  | Zpracovatel: | J. Nedvěd
Kód dílu - Popis | [6 empty] | Cena celkem [CZK]
Náklady stavby celkem | [6 empty] | 0 | [12 empty] | -1
| D1 - Rozvaděče a skříně | [5 empty] | 0
| D2 - Kabeláž a trasy | [5 empty] | 0
| D3 - Stavební elektroinstalace | [5 empty] | 0
| D4 - Měření a regulace | [5 empty] | 0
| D5 - ASŘTP | [5 empty] | 0
| D6 - Přenosové zařízení | [5 empty] | 0
| D7 - Uzemnění a pospojování | [5 empty] | 0
| D8 - Zemní a stavební práce | [5 empty] | 0
SOUPIS PRACÍ
Stavba:
ATS NA DOLÁCH A OPTIMALIZAČNÍ OPATŘENÍ NA VODOVODNÍ SÍTI V OBCI MUKAŘOV
Objekt:
PS 02.2 - ATS NA DOLÁCH - ELEKTROČÁST A SŘTP
Místo: |  |  | Mukařov u Říčan |  |  | Datum: | 28. 3. 2025
Zadavatel: |  |  | Obec Mukařov |  |  | Projektant: | Vodohospodářský rozvoj a výstavba a.s. Praha
Účastník: |  |  | Vyplň údaj |  |  | Zpracovatel: | J. Nedvěd
PČ | Typ | Kód | Popis | MJ | Množství | J.cena [CZK] | Cena celkem [CZK] | Cenová soustava |  |  | DPH | J. Nh [h] | Nh celkem [h] | J. hmotnost [t] | Hmotnost celkem [t] | J. suť [t] | Suť Celkem [t]
Náklady soupisu celkem | [6 empty] | 0 | [5 empty] | 0 |  | 0 |  | 0 |  | D | -1 | [10 empty] | 0
| D | D1 | Rozvaděče a skříně |  |  |  | 0 | [5 empty] | 0 |  | 0 |  | 0 | 1 | D | 0 |  |  |  | ROZPOCET | [6 empty] | 0
1 | K | Pol1 | Rozvaděč | kpl | 1 |  | 0 |  |  |  | základní |  | 0 | 0 | 0 | 0 | 0 | 4 | K | 1 |  |  |  | ROZPOCET | 0 | 0 | 0 | 0 | 0 | 1 | 0 | 4 | 2
| P |  | Poznámka k položce: Položka zahrnuje rozvaděč sloužící pro napájení veškerých elektrospotřebičů. Všechny sběrnice, svorky i ostatní nainstalované prvky musí být viditelně označeny. Součástí dodávky bude montáž rozvaděče včetně nosných konstrukcí, propojení všech komponent, ukončení kabelů. Výroba rozvaděče Materiál v rozvaděči Rozvadeč obsahuje: 2 ks Dveře vnitřní VxŠ 1250x500 1 ks Panel montážní ocelový VxŠ 1250x1000 1 ks Rozváděč plastový, plné dveře VxŠxH 1250x1000x420 IP54 1 ks Vložka zámková pro klíč 1242E 2 ks Bleskojistka 24V pro analogové signály 24V, 0,5A, 1-kanál 2 ks Bočnice pro bleskojistku - 1 ks Chránič proudový čtyřpólový 4p,25A,0,03A 1 ks Chránič proudový dvoupólový 2p, 25A, 30mA, A 5 ks Jistič jednopólový B10/1 3 ks Jistič jednopólový B16/1 3 ks Jistič jednopólový B6/1 1 ks Jistič jednopólový C10/1 2 ks Jistič jednopólový C4/1 1 ks Jistič třípolový B16/3 2 ks Jistič třípolový C16/3 1 ks Kontakt pomocný 1xNO, 1xNC 2 ks Kontakt pomocný 1xNO,1xNC 1 ks Nosič štítku pro štítek 18x27mm 1 ks Odpínač pojistkový 3p, vel.10x38 1 ks Ovladač plastový přepínač_3polohy 2 ks Rázová oddělovací tlumivka 1 ks Relé kontroly síť.napětí 1x přep.kontakt-230V 1 ks Relé pomocné 2xpřep.kont.5A, 230VAC, tlačitko a LED 3 ks Relé pomocné 2xpřep.kont.5A, 24VDC, tlačitko a LED 2 ks Relé pomocné 4xpřep.kont. 230V 2 ks Relé pomocné 4xpřep.kont. 24V 1 ks Relé pro kontrolu hladiny 1x přep.kontakt 1 ks Signálka s LED 24V zelená 1 ks Signálka s LED 24V žlutá / zelená 1 ks Signálka s LED 24V žlutá 1 ks Spouštěč motorů 2,5-4A 1 ks Stykač třípólový 9A/230V 1 ks Svítidlo LED 230V/4W IP20 1 ks Svodič přepětí dvoupólový Typ 3 1 ks Svodič přepětí třípólový Typ 1 + 2, signalizační kontakt 5 ks Svorkovnice řadová s pojistkou a LED 4mm2, 10-36VAC/DC, max. 6,3A 3 ks Svorkovnice řadová s pojistkou a LED 4mm2, 140-250VAC/DC, max. 6,3A 1 ks Těleso topné 20W, IP54 1 ks Termopto 24VDC / 5-48VDC, 100mA 1 ks Termostat rozpínací pro topná tělesa (0 - 60°C), 10A 1 ks Vypínač třípolový 32A, 3p 1 ks Zásuvka servisní 230V/16A 1 ks Bočnice svorkovnice průchozí 2 ks Kontakt pomocný 1xNO, 1xNC 1 ks Kontakt pomocný 2xNO,2xNC 3 ks Modul ochranný 6-230V 2 ks Modul ochranný 6-250V DC 4 ks Patice 2 póly PUSH IN 4 ks Patice PUSH IN 2 ks Pojistka skleněná F35A, 2,5A 1 ks Pojistka skleněná F35A, 2A 5 ks Pojistka skleněná F35A, 500mA 6 ks Svorkovnice řadová průchozí 0,5-6mm2 modrá 6 polová 6 ks Svorkovnice řadová průchozí 0,5-6mm2 rudá 6 polová 1 ks Svorkovnice řadová průchozí napájecí 0,5-6mm2 modrá 1 ks Svorkovnice řadová průchozí napájecí 0,5-6mm2 rudá 43 ks Svorkovnice řadová PUSH-IN 1.5mm2, béžová 27 ks Svorkovnice řadová PUSH-IN 2.5mm2, béžová 11 ks Svorkovnice řadová PUSH-IN 4mm2, béžová 4 ks Svorkovnice řadová šroubová 10mm2, béžová 8 ks Svorkovnice řadová šroubová 6mm2, béžová 3 ks Vložka pojistková válcová 2A 2 ks Vývodka PG 11 vč.matice IP68 13 ks Vývodka PG 13,5 vč.matice IP68 2 ks Vývodka PG 16 vč.matice IP68 2 ks Vývodka PG 21 vč.matice IP68 1 ks Vývodka PG 29 vč.matice IP68 5 ks Vývodka PG 9 vč.matice IP68 2 ks Kabel propojovací stíněný M340/Magelis/PC - Switch 1 ks Sada závěsů 1 kpl Sada pomocného propojovacího a konstrukčního materiálu | [15 empty] | P | 1
2 | K | Pol2 | Kabelová spojka gelová 0,75 až 1,5 mm2, IP68 | ks | 1 |  | 0 |  |  |  | základní |  | 0 | 0 | 0 | 0 | 0 | 4 | K | 1 |  |  |  | ROZPOCET | 0 | 0 | 0 | 0 | 0 | 1 | 0 | 4 | 4
3 | K | Pol3 | Kabelová spojka 4x10 | ks | 1 |  | 0 |  |  |  | základní |  | 0 | 0 | 0 | 0 | 0 | 4 | K | 1 |  |  |  | ROZPOCET | 0 | 0 | 0 | 0 | 0 | 1 | 0 | 4 | 6
4 | K | Pol4 | Svorkovnice exponenciální do 25 mm2 | ks | 1 |  | 0 |  |  |  | základní |  | 0 | 0 | 0 | 0 | 0 | 4 | K | 1 |  |  |  | ROZPOCET | 0 | 0 | 0 | 0 | 0 | 1 | 0 | 4 | 8
5 | K | Pol5 | Automatická tlaková stanice | kpl | 1 |  | 0 |  |  |  | základní |  | 0 | 0 | 0 | 0 | 0 | 4 | K | 1 |  |  |  | ROZPOCET | 0 | 0 | 0 | 0 | 0 | 1 | 0 | 4 | 10
| VV |  | 1 |  | 1 | [13 empty] | VV | 1 | 2 | True | 1 | ROZPOCET
| VV |  | V ceně je obsaženo zapojení zařízení. | [15 empty] | VV | 1 | 1 | True | 0 | ROZPOCET
6 | K | Pol6 | Kalové čerpadlo | kpl | 1 |  | 0 |  |  |  | základní |  | 0 | 0 | 0 | 0 | 0 | 4 | K | 1 |  |  |  | ROZPOCET | 0 | 0 | 0 | 0 | 0 | 1 | 0 | 4 | 12
| VV |  | 1 |  | 1 | [13 empty] | VV | 1 | 2 | True | 1 | ROZPOCET
| VV |  | V ceně je obsaženo zapojení elektromotoru. | [15 empty] | VV | 1 | 1 | True | 0 | ROZPOCET
7 | K | Pol7 | Dokumentace výrobní a dílenská | kpl | 1 |  | 0 |  |  |  | základní |  | 0 | 0 | 0 | 0 | 0 | 4 | K | 1 |  |  |  | ROZPOCET | 0 | 0 | 0 | 0 | 0 | 1 | 0 | 4 | 14
| P |  | Poznámka k položce: 1 | [15 empty] | P | 1
| VV |  | 1 |  | 1 | [13 empty] | VV | 1 | 2 | True | 1 | ROZPOCET
| VV |  | Položka obsahuje vytvoření výrobní a dílenské dokumentace | [15 empty] | VV | 1 | 1 | True | 0 | ROZPOCET
8 | K | Pol8 | Dokumentace skutečného provedení | kpl | 1 |  | 0 |  |  |  | základní |  | 0 | 0 | 0 | 0 | 0 | 4 | K | 1 |  |  |  | ROZPOCET | 0 | 0 | 0 | 0 | 0 | 1 | 0 | 4 | 16
| VV |  | 1 |  | 1 | [13 empty] | VV | 1 | 2 | True | 1 | ROZPOCET
| VV |  | Položka obsahuje vytvoření dokumentace skutečného provedení a kompletaci příloh a návodů | [15 empty] | VV | 1 | 1 | True | 0 | ROZPOCET
9 | K | Pol9 | Koordinace prací s ostatními profesemi | kpl | 1 |  | 0 |  |  |  | základní |  | 0 | 0 | 0 | 0 | 0 | 4 | K | 1 |  |  |  | ROZPOCET | 0 | 0 | 0 | 0 | 0 | 1 | 0 | 4 | 18
10 | K | Pol10 | Koordinace prací s provozovatelem | kpl | 1 |  | 0 |  |  |  | základní |  | 0 | 0 | 0 | 0 | 0 | 4 | K | 1 |  |  |  | ROZPOCET | 0 | 0 | 0 | 0 | 0 | 1 | 0 | 4 | 20
11 | K | Pol11 | Osvědčení vydané pověřenou osobou | kpl | 1 |  | 0 |  |  |  | základní |  | 0 | 0 | 0 | 0 | 0 | 4 | K | 1 |  |  |  | ROZPOCET | 0 | 0 | 0 | 0 | 0 | 1 | 0 | 4 | 22
| VV |  | 1 |  | 1 | [13 empty] | VV | 1 | 2 | True | 1 | ROZPOCET
| VV |  | Zajištění osvědčení dle nařízení vlády č. 190/2022 Sb. pro provoz elektrických zařízení I. třídy | [15 empty] | VV | 1 | 1 | True | 0 | ROZPOCET
12 | K | Pol12 | Výchozí revize el.zařízení | kpl | 1 |  | 0 |  |  |  | základní |  | 0 | 0 | 0 | 0 | 0 | 4 | K | 1 |  |  |  | ROZPOCET | 0 | 0 | 0 | 0 | 0 | 1 | 0 | 4 | 24
| VV |  | 1 |  | 1 | [13 empty] | VV | 1 | 2 | True | 1 | ROZPOCET
| VV |  | Provedení požadovaných měření a následné zpracování revizní zprávy | [15 empty] | VV | 1 | 1 | True | 0 | ROZPOCET
13 | K | Pol13 | Příprava ke komplexním zkouškám | kpl | 1 |  | 0 |  |  |  | základní |  | 0 | 0 | 0 | 0 | 0 | 4 | K | 1 |  |  |  | ROZPOCET | 0 | 0 | 0 | 0 | 0 | 1 | 0 | 4 | 26
14 | K | Pol14 | Doprava a přesun materiálu | kpl | 1 |  | 0 |  |  |  | základní |  | 0 | 0 | 0 | 0 | 0 | 4 | K | 1 |  |  |  | ROZPOCET | 0 | 0 | 0 | 0 | 0 | 1 | 0 | 4 | 28
15 | K | Pol15 | Ochranné pospojování, doplňující ochranné pospojování | kpl | 1 |  | 0 |  |  |  | základní |  | 0 | 0 | 0 | 0 | 0 | 4 | K | 1 |  |  |  | ROZPOCET | 0 | 0 | 0 | 0 | 0 | 1 | 0 | 4 | 30
| VV |  | 1 |  | 1 | [13 empty] | VV | 1 | 2 | True | 1 | ROZPOCET
| VV |  | V ceně je obsažena kompletní dodávka a montáž ochranného pospojování a dopňujícího ochranného pospojování. | [15 empty] | VV | 1 | 1 | True | 0 | ROZPOCET
| VV |  | Pospojování bude připojeno na uzemňovací soustavu, krerá není součástí této položky. | [15 empty] | VV | 1 | 1 | True | 0 | ROZPOCET
16 | K | Pol16 | Demontáže a provizorní řešení | kpl | 1 |  | 0 |  |  |  | základní |  | 0 | 0 | 0 | 0 | 0 | 4 | K | 1 |  |  |  | ROZPOCET | 0 | 0 | 0 | 0 | 0 | 1 | 0 | 4 | 32
| VV |  | 1 |  | 1 | [13 empty] | VV | 1 | 2 | True | 1 | ROZPOCET
| VV |  | Položka obsahuje: | [15 empty] | VV | 1 | 1 | True | 0 | ROZPOCET
| VV |  | - montáž a zprovoznění provizorních rozváděčů a kabelových tras | [15 empty] | VV | 1 | 1 | True | 0 | ROZPOCET
| VV |  | - odpojení a zabezpečení stávajících zařízení | [15 empty] | VV | 1 | 1 | True | 0 | ROZPOCET
| VV |  | - demontáž stávajících rozváděčů a kabelových tras | [15 empty] | VV | 1 | 1 | True | 0 | ROZPOCET
| VV |  | - likvidace odpadu | [15 empty] | VV | 1 | 1 | True | 0 | ROZPOCET
17 | K | Pol17 | Ostatní materiál a práce | kpl | 1 |  | 0 |  |  |  | základní |  | 0 | 0 | 0 | 0 | 0 | 4 | K | 1 |  |  |  | ROZPOCET | 0 | 0 | 0 | 0 | 0 | 1 | 0 | 4 | 34
| D | D2 | Kabeláž a trasy |  |  |  | 0 | [5 empty] | 0 |  | 0 |  | 0 | 1 | D | 0 |  |  |  | ROZPOCET | [6 empty] | 0
18 | K | Pol18 | Kabel sdělovací pevný 10x2x0,5 | m | 12 |  | 0 |  |  |  | základní |  | 0 | 0 | 0 | 0 | 0 | 4 | K | 1 |  |  |  | ROZPOCET | 0 | 0 | 0 | 0 | 0 | 1 | 0 | 4 | 36
| VV |  | 12,00 |  | 12 | [13 empty] | VV | 1 | 2 | True | 1 | ROZPOCET
| VV |  | V ceně je obsažena kompletní dodávka a pokládka kabelu. | [15 empty] | VV | 1 | 1 | True | 0 | ROZPOCET
19 | K | Pol19 | Kabel sdělovací pevný 2x2x0,5 | m | 85 |  | 0 |  |  |  | základní |  | 0 | 0 | 0 | 0 | 0 | 4 | K | 1 |  |  |  | ROZPOCET | 0 | 0 | 0 | 0 | 0 | 1 | 0 | 4 | 38
| VV |  | 85,00 |  | 85 | [13 empty] | VV | 1 | 2 | True | 1 | ROZPOCET
| VV |  | V ceně je obsažena kompletní dodávka a pokládka kabelu. | [15 empty] | VV | 1 | 1 | True | 0 | ROZPOCET
20 | K | Pol20 | Kabel silový pevný Cu 4x10 | m | 18 |  | 0 |  |  |  | základní |  | 0 | 0 | 0 | 0 | 0 | 4 | K | 1 |  |  |  | ROZPOCET | 0 | 0 | 0 | 0 | 0 | 1 | 0 | 4 | 40
| VV |  | 18,00 |  | 18 | [13 empty] | VV | 1 | 2 | True | 1 | ROZPOCET
| VV |  | V ceně je obsažena kompletní dodávka a pokládka kabelu. | [15 empty] | VV | 1 | 1 | True | 0 | ROZPOCET
21 | K | Pol21 | Kabel silový pevný Cu 5x2,5 | m | 12 |  | 0 |  |  |  | základní |  | 0 | 0 | 0 | 0 | 0 | 4 | K | 1 |  |  |  | ROZPOCET | 0 | 0 | 0 | 0 | 0 | 1 | 0 | 4 | 42
| VV |  | 12,00 |  | 12 | [13 empty] | VV | 1 | 2 | True | 1 | ROZPOCET
| VV |  | V ceně je obsažena kompletní dodávka a pokládka kabelu. | [15 empty] | VV | 1 | 1 | True | 0 | ROZPOCET
22 | K | Pol22 | Kabel silový pevný Cu 5x6 | m | 10 |  | 0 |  |  |  | základní |  | 0 | 0 | 0 | 0 | 0 | 4 | K | 1 |  |  |  | ROZPOCET | 0 | 0 | 0 | 0 | 0 | 1 | 0 | 4 | 44
| VV |  | 10,00 |  | 10 | [13 empty] | VV | 1 | 2 | True | 1 | ROZPOCET
| VV |  | V ceně je obsažena kompletní dodávka a pokládka kabelu. | [15 empty] | VV | 1 | 1 | True | 0 | ROZPOCET
23 | K | Pol23 | Kabel silový pevný Cu J-3x1,5 | m | 53 |  | 0 |  |  |  | základní |  | 0 | 0 | 0 | 0 | 0 | 4 | K | 1 |  |  |  | ROZPOCET | 0 | 0 | 0 | 0 | 0 | 1 | 0 | 4 | 46
| VV |  | 53,00 |  | 53 | [13 empty] | VV | 1 | 2 | True | 1 | ROZPOCET
| VV |  | V ceně je obsažena kompletní dodávka a pokládka kabelu. | [15 empty] | VV | 1 | 1 | True | 0 | ROZPOCET
24 | K | Pol24 | Kabel silový pevný Cu J-3x2,5 | m | 10 |  | 0 |  |  |  | základní |  | 0 | 0 | 0 | 0 | 0 | 4 | K | 1 |  |  |  | ROZPOCET | 0 | 0 | 0 | 0 | 0 | 1 | 0 | 4 | 48
| VV |  | 10,00 |  | 10 | [13 empty] | VV | 1 | 2 | True | 1 | ROZPOCET
| VV |  | V ceně je obsažena kompletní dodávka a pokládka kabelu. | [15 empty] | VV | 1 | 1 | True | 0 | ROZPOCET
25 | K | Pol25 | Pásek FeZn 30x4 | m | 25 |  | 0 |  |  |  | základní |  | 0 | 0 | 0 | 0 | 0 | 4 | K | 1 |  |  |  | ROZPOCET | 0 | 0 | 0 | 0 | 0 | 1 | 0 | 4 | 50
| VV |  | 25,00 |  | 25 | [13 empty] | VV | 1 | 2 | True | 1 | ROZPOCET
| VV |  | V ceně je obsažena kompletní dodávka a pokládka kabelu. | [15 empty] | VV | 1 | 1 | True | 0 | ROZPOCET
26 | K | Pol26 | Vodič slaněný Cu 10 zž | m | 18 |  | 0 |  |  |  | základní |  | 0 | 0 | 0 | 0 | 0 | 4 | K | 1 |  |  |  | ROZPOCET | 0 | 0 | 0 | 0 | 0 | 1 | 0 | 4 | 52
| VV |  | 18,00 |  | 18 | [13 empty] | VV | 1 | 2 | True | 1 | ROZPOCET
| VV |  | V ceně je obsažena kompletní dodávka a pokládka kabelu. | [15 empty] | VV | 1 | 1 | True | 0 | ROZPOCET
27 | K | Pol27 | Vodič slaněný Cu 16 zž | m | 10 |  | 0 |  |  |  | základní |  | 0 | 0 | 0 | 0 | 0 | 4 | K | 1 |  |  |  | ROZPOCET | 0 | 0 | 0 | 0 | 0 | 1 | 0 | 4 | 54
| VV |  | 10,00 |  | 10 | [13 empty] | VV | 1 | 2 | True | 1 | ROZPOCET
| VV |  | V ceně je obsažena kompletní dodávka a pokládka kabelu. | [15 empty] | VV | 1 | 1 | True | 0 | ROZPOCET
28 | K | Pol28 | Nosné konstrukce | kpl | 1 |  | 0 |  |  |  | základní |  | 0 | 0 | 0 | 0 | 0 | 4 | K | 1 |  |  |  | ROZPOCET | 0 | 0 | 0 | 0 | 0 | 1 | 0 | 4 | 56
| P |  | Poznámka k položce: "V ceně je obsažena kompletní dodávka a montáž všech prvků pro vytvoření nosných vodičových konstrukcí. Vnitřní trasy: drátěný žárově pozinkovaný žlab včetně originálního příslušenství, PVC tuhé a ohebné trubky, žlaby, včetně kotvícího a spojovacího materiálu. Venkovní trasy: drátěný žárově pozinkovaný žlab včetně originálního příslušenství včetně horního víka, PVC tuhé a ohebné trubky UV stabilní včetně kotvícího a spojovacího materiálu." 30 ks Nosník žárový zinek 100 36 ks Příchytka plastová 25mm 14 ks Spojka násuvná plastová 25mm 60 ks Spojka žlabu žárový zinek 12 m Trubka plastová ohebná 25mm, vysoká odolnost, ÚV stabilní 24 m Trubka plastová tuhá 25mm, vysoká odolnost, ÚV stabilní 30 m Žlab kabelový M2 žárový zinek 100x50 1 kpl Sada pomocného konstrukčního materiálu | [15 empty] | P | 1
| VV |  | 1 |  | 1 | [13 empty] | VV | 1 | 2 | True | 1 | ROZPOCET
29 | K | Pol29 | Demontáže a provizorní řešení | kpl | 1 |  | 0 |  |  |  | základní |  | 0 | 0 | 0 | 0 | 0 | 4 | K | 1 |  |  |  | ROZPOCET | 0 | 0 | 0 | 0 | 0 | 1 | 0 | 4 | 58
| VV |  | 1 |  | 1 | [13 empty] | VV | 1 | 2 | True | 1 | ROZPOCET
| VV |  | Položka obsahuje: | [15 empty] | VV | 1 | 1 | True | 0 | ROZPOCET
| VV |  | - montáž a zprovoznění provizorních rozváděčů a kabelových tras | [15 empty] | VV | 1 | 1 | True | 0 | ROZPOCET
| VV |  | - odpojení a zabezpečení stávajících zařízení | [15 empty] | VV | 1 | 1 | True | 0 | ROZPOCET
| VV |  | - demontáž stávajících rozváděčů a kabelových tras | [15 empty] | VV | 1 | 1 | True | 0 | ROZPOCET
| VV |  | - likvidace odpadu | [15 empty] | VV | 1 | 1 | True | 0 | ROZPOCET
30 | K | Pol30 | Ostatní materiál a práce pro kabely a kabelové konstrukce | kpl | 1 |  | 0 |  |  |  | základní |  | 0 | 0 | 0 | 0 | 0 | 4 | K | 1 |  |  |  | ROZPOCET | 0 | 0 | 0 | 0 | 0 | 1 | 0 | 4 | 60
| D | D3 | Stavební elektroinstalace |  |  |  | 0 | [5 empty] | 0 |  | 0 |  | 0 | 1 | D | 0 |  |  |  | ROZPOCET | [6 empty] | 0
31 | K | Pol31 | Temperace | kpl | 1 |  | 0 |  |  |  | základní |  | 0 | 0 | 0 | 0 | 0 | 4 | K | 1 |  |  |  | ROZPOCET | 0 | 0 | 0 | 0 | 0 | 1 | 0 | 4 | 62
32 | K | Pol32 | Osvětlení | kpl | 1 |  | 0 |  |  |  | základní |  | 0 | 0 | 0 | 0 | 0 | 4 | K | 1 |  |  |  | ROZPOCET | 0 | 0 | 0 | 0 | 0 | 1 | 0 | 4 | 64
33 | K | Pol33 | Osvětlení nouzové | kpl | 1 |  | 0 |  |  |  | základní |  | 0 | 0 | 0 | 0 | 0 | 4 | K | 1 |  |  |  | ROZPOCET | 0 | 0 | 0 | 0 | 0 | 1 | 0 | 4 | 66
34 | K | Pol34 | Zásuvková skříň | kpl | 1 |  | 0 |  |  |  | základní |  | 0 | 0 | 0 | 0 | 0 | 4 | K | 1 |  |  |  | ROZPOCET | 0 | 0 | 0 | 0 | 0 | 1 | 0 | 4 | 68
35 | K | Pol35 | Demontáže a provizorní řešení | kpl | 1 |  | 0 |  |  |  | základní |  | 0 | 0 | 0 | 0 | 0 | 4 | K | 1 |  |  |  | ROZPOCET | 0 | 0 | 0 | 0 | 0 | 1 | 0 | 4 | 70
| VV |  | 1 |  | 1 | [13 empty] | VV | 1 | 2 | True | 1 | ROZPOCET
| VV |  | Položka obsahuje: | [15 empty] | VV | 1 | 1 | True | 0 | ROZPOCET
| VV |  | - montáž a zprovoznění provizorních rozváděčů a kabelových tras | [15 empty] | VV | 1 | 1 | True | 0 | ROZPOCET
| VV |  | - odpojení a zabezpečení stávajících zařízení | [15 empty] | VV | 1 | 1 | True | 0 | ROZPOCET
| VV |  | - demontáž stávajících rozváděčů a kabelových tras | [15 empty] | VV | 1 | 1 | True | 0 | ROZPOCET
| VV |  | - likvidace odpadu | [15 empty] | VV | 1 | 1 | True | 0 | ROZPOCET
36 | K | Pol36 | Ostatní materiál a práce pro stavební elektroinstalaci | kpl | 1 |  | 0 |  |  |  | základní |  | 0 | 0 | 0 | 0 | 0 | 4 | K | 1 |  |  |  | ROZPOCET | 0 | 0 | 0 | 0 | 0 | 1 | 0 | 4 | 72
| D | D4 | Měření a regulace |  |  |  | 0 | [5 empty] | 0 |  | 0 |  | 0 | 1 | D | 0 |  |  |  | ROZPOCET | [6 empty] | 0
37 | K | Pol37 | Krabice svorková prázdná 93x93x55, IP65, UV, 4mm2 | ks | 2 |  | 0 |  |  |  | základní |  | 0 | 0 | 0 | 0 | 0 | 4 | K | 1 |  |  |  | ROZPOCET | 0 | 0 | 0 | 0 | 0 | 1 | 0 | 4 | 74
| P |  | Poznámka k položce: FIQ1MX1, LA1MX1 | [15 empty] | P | 1
38 | K | Pol38 | Měření průtoku na výtlaku ATS | kpl | 1 |  | 0 |  |  |  | základní |  | 0 | 0 | 0 | 0 | 0 | 4 | K | 1 |  |  |  | ROZPOCET | 0 | 0 | 0 | 0 | 0 | 1 | 0 | 4 | 76
| VV |  | 1 |  | 1 | [13 empty] | VV | 1 | 2 | True | 1 | ROZPOCET
| VV |  | V ceně je obsaženo zapojení zařízení. | [15 empty] | VV | 1 | 1 | True | 0 | ROZPOCET
39 | K | Pol39 | Měření tlaku na sání ATS | kpl | 1 |  | 0 |  |  |  | základní |  | 0 | 0 | 0 | 0 | 0 | 4 | K | 1 |  |  |  | ROZPOCET | 0 | 0 | 0 | 0 | 0 | 1 | 0 | 4 | 78
| P |  | Poznámka k položce: "V ceně je obsažena dodávka, montáž, zapojení, nastavení a zprovoznění zařízení. Dodavatel strojní technologie připraví pro montáž čidla návarek s manostatickým ventilem 1/2""." 1 ks Snímač relativního tlaku 0-1MPa (0-10bar) / 4-20mA, 10-36V DC | [15 empty] | P | 1
40 | K | Pol40 | Měření tlaku na výtlaku ATS | kpl | 1 |  | 0 |  |  |  | základní |  | 0 | 0 | 0 | 0 | 0 | 4 | K | 1 |  |  |  | ROZPOCET | 0 | 0 | 0 | 0 | 0 | 1 | 0 | 4 | 80
| P |  | Poznámka k položce: "V ceně je obsažena dodávka, montáž, zapojení, nastavení a zprovoznění zařízení. Dodavatel strojní technologie připraví pro montáž čidla návarek s manostatickým ventilem 1/2""." 1 ks Sonda zaplavení ponorná | [15 empty] | P | 1
41 | K | Pol41 | Signalizace zaplavení suterénu | kpl | 1 |  | 0 |  |  |  | základní |  | 0 | 0 | 0 | 0 | 0 | 4 | K | 1 |  |  |  | ROZPOCET | 0 | 0 | 0 | 0 | 0 | 1 | 0 | 4 | 82
42 | K | Pol42 | Signalizace vstupu do objektu | kpl | 1 |  | 0 |  |  |  | základní |  | 0 | 0 | 0 | 0 | 0 | 4 | K | 1 |  |  |  | ROZPOCET | 0 | 0 | 0 | 0 | 0 | 1 | 0 | 4 | 84
| P |  | Poznámka k položce: V ceně je obsažena dodávka, montáž, zapojení, nastavení a zprovoznění zařízení. 1 ks Spínač koncový kompletní 1xNO/1xNC [ED1] 1 ks Skříň prázdná Harmony- 1 otvor [ED1SA1] 1 ks Ovladač plastový přepínač_2polohy [ED1SA1] 1 ks Nosič štítku pro štítek 18x27mm [ED1SA1] | [15 empty] | P | 1
43 | K | Pol43 | Demontáže a provizorní řešení | kpl | 1 |  | 0 |  |  |  | základní |  | 0 | 0 | 0 | 0 | 0 | 4 | K | 1 |  |  |  | ROZPOCET | 0 | 0 | 0 | 0 | 0 | 1 | 0 | 4 | 86
| VV |  | 1 |  | 1 | [13 empty] | VV | 1 | 2 | True | 1 | ROZPOCET
| VV |  | Položka obsahuje: | [15 empty] | VV | 1 | 1 | True | 0 | ROZPOCET
| VV |  | - montáž a zprovoznění provizorních rozváděčů a kabelových tras | [15 empty] | VV | 1 | 1 | True | 0 | ROZPOCET
| VV |  | - odpojení a zabezpečení stávajících zařízení | [15 empty] | VV | 1 | 1 | True | 0 | ROZPOCET
| VV |  | - demontáž stávajících rozváděčů a kabelových tras | [15 empty] | VV | 1 | 1 | True | 0 | ROZPOCET
| VV |  | - likvidace odpadu | [15 empty] | VV | 1 | 1 | True | 0 | ROZPOCET
44 | K | Pol44 | Oživení měřících okruhů | kpl | 1 |  | 0 |  |  |  | základní |  | 0 | 0 | 0 | 0 | 0 | 4 | K | 1 |  |  |  | ROZPOCET | 0 | 0 | 0 | 0 | 0 | 1 | 0 | 4 | 88
| D | D5 | ASŘTP |  |  |  | 0 | [5 empty] | 0 |  | 0 |  | 0 | 1 | D | 0 |  |  |  | ROZPOCET | [6 empty] | 0
45 | K | Pol45 | Zaškolení pracovníků provozovatele | kpl | 1 |  | 0 |  |  |  | základní |  | 0 | 0 | 0 | 0 | 0 | 4 | K | 1 |  |  |  | ROZPOCET | 0 | 0 | 0 | 0 | 0 | 1 | 0 | 4 | 90
46 | K | Pol46 | Zdrojová soustava | kpl | 1 |  | 0 |  |  |  | základní |  | 0 | 0 | 0 | 0 | 0 | 4 | K | 1 |  |  |  | ROZPOCET | 0 | 0 | 0 | 0 | 0 | 1 | 0 | 4 | 92
| P |  | Poznámka k položce: 1 ks Zdroj spínaný 24V, 240W 1 ks Řídící jednotka UPS UPS 24V 20A/10A 1 ks Modul bateriový 24V DC 17AH | [15 empty] | P | 1
47 | K | Pol47 | Řídicí jednotka | kpl | 1 |  | 0 |  |  |  | základní |  | 0 | 0 | 0 | 0 | 0 | 4 | K | 1 |  |  |  | ROZPOCET | 0 | 0 | 0 | 0 | 0 | 1 | 0 | 4 | 94
| P |  | Poznámka k položce: 1 ks OPLC DI20x, RO12x, AI/DI2x 1xRS232/485 1 ks Modul komunikační 1x Ethernet | [15 empty] | P | 1
48 | K | Pol48 | Switch | kpl | 1 |  | 0 |  |  |  | základní |  | 0 | 0 | 0 | 0 | 0 | 4 | K | 1 |  |  |  | ROZPOCET | 0 | 0 | 0 | 0 | 0 | 1 | 0 | 4 | 96
| P |  | Poznámka k položce: 1 ks Switch 10/100 Mbit/s, 6 metalické porty, 2 optický port mutimód | [15 empty] | P | 1
49 | K | Pol49 | Optika | kpl | 1 |  | 0 |  |  |  | základní |  | 0 | 0 | 0 | 0 | 0 | 4 | K | 1 |  |  |  | ROZPOCET | 0 | 0 | 0 | 0 | 0 | 1 | 0 | 4 | 98
| P |  | Poznámka k položce: 2 ks Kazeta optická malá 2 ks Ochrana sváru 45mm 2 ks Svár optickéko kabelu 4 ks Pigtail MM SC | [15 empty] | P | 1
50 | K | Pol50 | Programové vybavení pro řídicí jednotku | kpl | 1 |  | 0 |  |  |  | základní |  | 0 | 0 | 0 | 0 | 0 | 4 | K | 1 |  |  |  | ROZPOCET | 0 | 0 | 0 | 0 | 0 | 1 | 0 | 4 | 100
| P |  | Poznámka k položce: 1 ks SW komunikační 1 ks SW aplikační pro PLC 1 ks SW projekt | [15 empty] | P | 1
51 | K | Pol51 | Programové vybavení pro ovládací panel operátora | kpl | 1 |  | 0 |  |  |  | základní |  | 0 | 0 | 0 | 0 | 0 | 4 | K | 1 |  |  |  | ROZPOCET | 0 | 0 | 0 | 0 | 0 | 1 | 0 | 4 | 102
| P |  | Poznámka k položce: 1 ks SW aplikační pro ovládací panel | [15 empty] | P | 1
52 | K | Pol52 | Programové vybavení pro dispečerské pracoviště | kpl | 1 |  | 0 |  |  |  | základní |  | 0 | 0 | 0 | 0 | 0 | 4 | K | 1 |  |  |  | ROZPOCET | 0 | 0 | 0 | 0 | 0 | 1 | 0 | 4 | 104
| P |  | Poznámka k položce: 1 ks SW aplikační pro vizualizaci na DSP | [15 empty] | P | 1
53 | K | Pol53 | Oživení řídícího systému | kpl | 1 |  | 0 |  |  |  | základní |  | 0 | 0 | 0 | 0 | 0 | 4 | K | 1 |  |  |  | ROZPOCET | 0 | 0 | 0 | 0 | 0 | 1 | 0 | 4 | 106
| D | D6 | Přenosové zařízení |  |  |  | 0 | [5 empty] | 0 |  | 0 |  | 0 | 1 | D | 0 |  |  |  | ROZPOCET | [6 empty] | 0
54 | K | Pol54 | Komunikační modul | kpl | 1 |  | 0 |  |  |  | základní |  | 0 | 0 | 0 | 0 | 0 | 4 | K | 1 |  |  |  | ROZPOCET | 0 | 0 | 0 | 0 | 0 | 1 | 0 | 4 | 108
| P |  | Poznámka k položce: 1 ks Průmyslový LTE router LTE ( 4G ), 2x ETH port, Dual SIM, 2x anténa [GPRS1] | [15 empty] | P | 1
| D | D7 | Uzemnění a pospojování |  |  |  | 0 | [5 empty] | 0 |  | 0 |  | 0 | 1 | D | 0 |  |  |  | ROZPOCET | [6 empty] | 0
55 | K | Pol55 | Soustava pro uzemnění a pospojování | kpl | 1 |  | 0 |  |  |  | základní |  | 0 | 0 | 0 | 0 | 0 | 4 | K | 1 |  |  |  | ROZPOCET | 0 | 0 | 0 | 0 | 0 | 1 | 0 | 4 | 110
| P |  | Poznámka k položce: 30 m Pásek FeZn 30x4 10 m Kulatina FeZn 10mm 25 m Vodič slaněný Cu 10 zž 1 kpl Sada propojovacího a konstrukčního materiálu. V ceně je obsažena dodávka a montáž uzemňovací soustavy. V ceně nejsou obsaženy zemní práce pro uzemňovací soustavu. | [15 empty] | P | 1
56 | K | Pol56 | Ostatní materiál a práce | kpl | 1 |  | 0 |  |  |  | základní |  | 0 | 0 | 0 | 0 | 0 | 4 | K | 1 |  |  |  | ROZPOCET | 0 | 0 | 0 | 0 | 0 | 1 | 0 | 4 | 112
| D | D8 | Zemní a stavební práce |  |  |  | 0 | [5 empty] | 0 |  | 0 |  | 0 | 1 | D | 0 |  |  |  | ROZPOCET | [6 empty] | 0
57 | K | Pol57 | Kabelová rýha 35cm šíř. 80cm hl. zem.tř.3 se záhozem | m | 23 |  | 0 |  |  |  | základní |  | 0 | 0 | 0 | 0 | 0 | 4 | K | 1 |  |  |  | ROZPOCET | 0 | 0 | 0 | 0 | 0 | 1 | 0 | 4 | 114
58 | K | Pol58 | Kabelová rýha 50cm šíř. 120cm hl. zem.tř.3 se záhozem | m | 5 |  | 0 |  |  |  | základní |  | 0 | 0 | 0 | 0 | 0 | 4 | K | 1 |  |  |  | ROZPOCET | 0 | 0 | 0 | 0 | 0 | 1 | 0 | 4 | 116
59 | K | Pol59 | Křížení s ostatními inženýrskými sítěmi | ks | 3 |  | 0 |  |  |  | základní |  | 0 | 0 | 0 | 0 | 0 | 4 | K | 1 |  |  |  | ROZPOCET | 0 | 0 | 0 | 0 | 0 | 1 | 0 | 4 | 118
60 | K | Pol60 | Lože kabelové (písek, krycí deska, výstražná folie) 35cm | m | 23 |  | 0 |  |  |  | základní |  | 0 | 0 | 0 | 0 | 0 | 4 | K | 1 |  |  |  | ROZPOCET | 0 | 0 | 0 | 0 | 0 | 1 | 0 | 4 | 120
61 | K | Pol61 | Lože kabelové (písek, krycí deska, výstražná folie) 50cm | m | 5 |  | 0 |  |  |  | základní |  | 0 | 0 | 0 | 0 | 0 | 4 | K | 1 |  |  |  | ROZPOCET | 0 | 0 | 0 | 0 | 0 | 1 | 0 | 4 | 122
62 | K | Pol62 | Trubka ohebná korugovaná 63mm | m | 12 |  | 0 |  |  |  | základní |  | 0 | 0 | 0 | 0 | 0 | 4 | K | 1 |  |  |  | ROZPOCET | 0 | 0 | 0 | 0 | 0 | 1 | 0 | 4 | 124
63 | K | Pol63 | Trubka ohebná pro optiku 40mm | m | 40 |  | 0 |  |  |  | základní |  | 0 | 0 | 0 | 0 | 0 | 4 | K | 1 |  |  |  | ROZPOCET | 0 | 0 | 0 | 0 | 0 | 1 | 0 | 4 | 126
64 | K | Pol64 | Vytyčení trati kab.vedení v zastavěném prostoru | m | 33 |  | 0 |  |  |  | základní |  | 0 | 0 | 0 | 0 | 0 | 4 | K | 1 |  |  |  | ROZPOCET | 0 | 0 | 0 | 0 | 0 | 1 | 0 | 4 | 128
65 | K | Pol65 | Zemní práce vozovka, krajnice | m | 5 |  | 0 |  |  |  | základní |  | 0 | 0 | 0 | 0 | 0 | 4 | K | 1 |  |  |  | ROZPOCET | 0 | 0 | 0 | 0 | 0 | 1 | 0 | 4 | 130
66 | K | Pol66 | Znovuobnovení stávajcího povrchu | m2 | 9 |  | 0 |  |  |  | základní |  | 0 | 0 | 0 | 0 | 0 | 4 | K | 1 |  |  |  | ROZPOCET | 0 | 0 | 0 | 0 | 0 | 1 | 0 | 4 | 132
67 | K | Pol67 | Ostatní materiál a práce | kpl | 1 |  | 0 |  |  |  | základní |  | 0 | 0 | 0 | 0 | 0 | 4 | K | 1 |  |  |  | ROZPOCET | 0 | 0 | 0 | 0 | 0 | 1 | 0 | 4 | 134

## 01.1-1 - PŘÍVOD ATS
[9 empty] | >> skryté sloupce << | [9 empty] | {6f92bec1-6a28-4106-a9f7-22a52aa3bc36}
2
| KRYCÍ LIST SOUPISU PRACÍ | [8 empty] | v --- níže se nacházejí doplnkové a pomocné údaje k sestavám --- v | [8 empty] | False
Stavba:
ATS NA DOLÁCH A OPTIMALIZAČNÍ OPATŘENÍ NA VODOVODNÍ SÍTI V OBCI MUKAŘOV
Objekt:
SO 01 - PROPOJOVACÍ VODOVODNÍ ŘADY
Soupis:
SO 01.1 - PROPOJOVACÍ ŘADY – ATS NA DOLÁCH
Úroveň 3:
01.1-1 - PŘÍVOD ATS
| KSO: |  |  |  |  | CC-CZ:
| Místo: |  | Mukařov u Říčan |  |  | Datum: | 28. 3. 2025
| Zadavatel: |  |  |  |  | IČ: | 00240508
|  | Obec Mukařov |  |  |  | DIČ:
| Účastník: |  |  |  |  | IČ: | Vyplň údaj
|  | Vyplň údaj |  |  |  | DIČ: | Vyplň údaj
| Projektant: |  |  |  |  | IČ: | 47116901
|  | Vodohospodářský rozvoj a výstavba a.s. Praha |  |  |  | DIČ:
| Zpracovatel: |  |  |  |  | IČ:
|  | M. Morská |  |  |  | DIČ:
Poznámka:
| Cena bez DPH | [5 empty] | 0
|  |  | Základ daně |  |  | Sazba daně | Výše daně
| DPH | základní | 0 |  |  | 21% | 0
|  | snížená | 0 |  |  | 12% | 0
|  | zákl. přenesená | 0 |  |  | 21% | 0
|  | sníž. přenesená | 0 |  |  | 12% | 0
|  | nulová | 0 |  |  | 0% | 0
| Cena s DPH |  |  | v | CZK |  | 0
REKAPITULACE ČLENĚNÍ SOUPISU PRACÍ
Stavba:
ATS NA DOLÁCH A OPTIMALIZAČNÍ OPATŘENÍ NA VODOVODNÍ SÍTI V OBCI MUKAŘOV
Objekt:
SO 01 - PROPOJOVACÍ VODOVODNÍ ŘADY
Soupis:
SO 01.1 - PROPOJOVACÍ ŘADY – ATS NA DOLÁCH
Úroveň 3:
01.1-1 - PŘÍVOD ATS
Místo: |  |  | Mukařov u Říčan |  |  | Datum: | 28. 3. 2025
Zadavatel: |  |  | Obec Mukařov |  |  | Projektant: | Vodohospodářský rozvoj a výstavba a.s. Praha
Účastník: |  |  | Vyplň údaj |  |  | Zpracovatel: | M. Morská
Kód dílu - Popis | [6 empty] | Cena celkem [CZK]
Náklady stavby celkem | [6 empty] | 0 | [12 empty] | -1
| HSV - Práce a dodávky HSV | [5 empty] | 0
| 1 - Zemní práce | [5 empty] | 0
| 2 - Zakládání | [5 empty] | 0
| 3 - Svislé a kompletní konstrukce | [5 empty] | 0
| 4 - Vodorovné konstrukce | [5 empty] | 0
| 5 - Komunikace pozemní | [5 empty] | 0
| 8 - Trubní vedení | [5 empty] | 0
| 9 - Ostatní konstrukce a práce, bourání | [5 empty] | 0
| 997 - Přesun sutě | [5 empty] | 0
| 998 - Přesun hmot | [5 empty] | 0
| M - Práce a dodávky M | [5 empty] | 0
| 46-M - Zemní práce při extr.mont.pracích | [5 empty] | 0
SOUPIS PRACÍ
Stavba:
ATS NA DOLÁCH A OPTIMALIZAČNÍ OPATŘENÍ NA VODOVODNÍ SÍTI V OBCI MUKAŘOV
Objekt:
SO 01 - PROPOJOVACÍ VODOVODNÍ ŘADY
Soupis:
SO 01.1 - PROPOJOVACÍ ŘADY – ATS NA DOLÁCH
Úroveň 3:
01.1-1 - PŘÍVOD ATS
Místo: |  |  | Mukařov u Říčan |  |  | Datum: | 28. 3. 2025
Zadavatel: |  |  | Obec Mukařov |  |  | Projektant: | Vodohospodářský rozvoj a výstavba a.s. Praha
Účastník: |  |  | Vyplň údaj |  |  | Zpracovatel: | M. Morská
PČ | Typ | Kód | Popis | MJ | Množství | J.cena [CZK] | Cena celkem [CZK] | Cenová soustava |  |  | DPH | J. Nh [h] | Nh celkem [h] | J. hmotnost [t] | Hmotnost celkem [t] | J. suť [t] | Suť Celkem [t]
Náklady soupisu celkem | [6 empty] | 0 | [5 empty] | 0 |  | 12.4336 |  | 12.257 |  | D | -1 | [10 empty] | 0
| D | HSV | Práce a dodávky HSV |  |  |  | 0 | [5 empty] | 0 |  | 9.8004 |  | 12.257 | 1 | D | 0 |  |  |  | ROZPOCET | [6 empty] | 0
| D | 1 | Zemní práce |  |  |  | 0 | [5 empty] | 0 |  | 0.32809 |  | 12.2533 | 1 | D | 1 |  |  |  | ROZPOCET | [6 empty] | 0
1 | K | 111301111 | Sejmutí drnu tl. do 100 mm, v jakékoliv ploše | m2 | 24 |  | 0 | CS ÚRS 2025 01 |  |  | základní |  | 0 | 0 | 0 | 0 | 0 | 4 | K | 2 |  |  |  | ROZPOCET | 0 | 0 | 0 | 0 | 0 | 1 | 0 | 4 | -1347572766
| Online PSC |  | https://podminky.urs.cz/item/CS_URS_2025_01/111301111 | [15 empty] | Online PSC | 2
2 | K | 113107323 | Odstranění podkladů nebo krytů strojně plochy jednotlivě do 50 m2 s přemístěním hmot na skládku na vzdálenost do 3 m nebo s naložením na dopravní prostředek z kameniva hrubého drceného, o tl. vrstvy přes 200 do 300 mm | m2 | 14 |  | 0 | CS ÚRS 2025 01 |  |  | základní |  | 0 | 0 | 0 | 0.44 | 6.16 | 4 | K | 2 |  |  |  | ROZPOCET | 0 | 0 | 0 | 0 | 0 | 1 | 0 | 4 | 686030811
| Online PSC |  | https://podminky.urs.cz/item/CS_URS_2025_01/113107323 | [15 empty] | Online PSC | 2
| VV |  | "výkop v AK | [15 empty] | VV | 2 | 1 | True | 0 | ROZPOCET
| VV |  | 13,00*1,00 |  | 13 | [13 empty] | VV | 2 | 2 | True | 0 | ROZPOCET
| VV |  | "rozšíření rýhy v místě propojů" 2*2,00*0,25 |  | 1 | [13 empty] | VV | 2 | 2 | True | 0 | ROZPOCET
| VV |  | Součet |  | 14 | [13 empty] | VV | 2 | 4 | True | 1 | ROZPOCET
3 | K | 113107341 | Odstranění podkladů nebo krytů strojně plochy jednotlivě do 50 m2 s přemístěním hmot na skládku na vzdálenost do 3 m nebo s naložením na dopravní prostředek živičných, o tl. vrstvy do 50 mm | m2 | 49.625 |  | 0 | CS ÚRS 2025 01 |  |  | základní |  | 0 | 0 | 0 | 0.098 | 4.8632 | 4 | K | 2 |  |  |  | ROZPOCET | 0 | 0 | 0 | 0 | 0 | 1 | 0 | 4 | 589683657
| Online PSC |  | https://podminky.urs.cz/item/CS_URS_2025_01/113107341 | [15 empty] | Online PSC | 2
| VV |  | "výkop v AK | [15 empty] | VV | 2 | 1 | True | 0 | ROZPOCET
| VV |  | "podklad | [15 empty] | VV | 2 | 1 | True | 0 | ROZPOCET
| VV |  | (13,00+0,25)*(1,00+2*0,25) |  | 19.875 | [13 empty] | VV | 2 | 2 | True | 0 | ROZPOCET
| VV |  | "rozšíření rýhy v místě propojů" 2*(2,00+2*0,25)*0,25 |  | 1.25 | [13 empty] | VV | 2 | 2 | True | 0 | ROZPOCET
| VV |  | Mezisoučet |  | 21.125 | [13 empty] | VV | 2 | 3 | True | 0 | ROZPOCET
| VV |  | "obrusná vrstva | [15 empty] | VV | 2 | 1 | True | 0 | ROZPOCET
| VV |  | (13,00+0,50)*(1,00+2*0,50) |  | 27 | [13 empty] | VV | 2 | 2 | True | 0 | ROZPOCET
| VV |  | "rozšíření rýhy v místě propojů" 2*(2,00+2*0,50)*0,25 |  | 1.5 | [13 empty] | VV | 2 | 2 | True | 0 | ROZPOCET
| VV |  | Mezisoučet |  | 28.5 | [13 empty] | VV | 2 | 3 | True | 0 | ROZPOCET
| VV |  | Součet |  | 49.625 | [13 empty] | VV | 2 | 4 | True | 1 | ROZPOCET
4 | K | 113202111 | Vytrhání obrub s vybouráním lože, s přemístěním hmot na skládku na vzdálenost do 3 m nebo s naložením na dopravní prostředek z krajníků nebo obrubníků stojatých | m | 6 |  | 0 | CS ÚRS 2025 01 |  |  | základní |  | 0 | 0 | 0 | 0.205 | 1.23 | 4 | K | 2 |  |  |  | ROZPOCET | 0 | 0 | 0 | 0 | 0 | 1 | 0 | 4 | -1373200938
| Online PSC |  | https://podminky.urs.cz/item/CS_URS_2025_01/113202111 | [15 empty] | Online PSC | 2
5 | K | 115101201 | Čerpání vody na dopravní výšku do 10 m s uvažovaným průměrným přítokem do 500 l/min | hod | 240 |  | 0 | CS ÚRS 2025 01 |  |  | základní |  | 0 | 3e-05 | 0.0072 | 0 | 0 | 4 | K | 2 |  |  |  | ROZPOCET | 0 | 0 | 0 | 0 | 0 | 1 | 0 | 4 | -618377101
| Online PSC |  | https://podminky.urs.cz/item/CS_URS_2025_01/115101201 | [15 empty] | Online PSC | 2
| VV |  | 10*24 |  | 240 | [13 empty] | VV | 2 | 2 | True | 1 | ROZPOCET
6 | K | 115101301 | Pohotovost záložní čerpací soupravy pro dopravní výšku do 10 m s uvažovaným průměrným přítokem do 500 l/min | den | 20 |  | 0 | CS ÚRS 2025 01 |  |  | základní |  | 0 | 0 | 0 | 0 | 0 | 4 | K | 2 |  |  |  | ROZPOCET | 0 | 0 | 0 | 0 | 0 | 1 | 0 | 4 | -1694189764
| Online PSC |  | https://podminky.urs.cz/item/CS_URS_2025_01/115101301 | [15 empty] | Online PSC | 2
7 | K | 119001422 | Dočasné zajištění podzemního potrubí nebo vedení ve výkopišti ve stavu i poloze, ve kterých byla na začátku zemních prací a to s podepřením, vzepřením nebo vyvěšením, případně s ochranným bedněním, se zřízením a odstraněním zajišťovací konstrukce, s opotřebením hmot kabelů a kabelových tratí z volně ložených kabelů a to přes 3 do 6 kabelů | m | 4 |  | 0 | CS ÚRS 2025 01 |  |  | základní |  | 0 | 0.06053 | 0.24212 | 0 | 0 | 4 | K | 2 |  |  |  | ROZPOCET | 0 | 0 | 0 | 0 | 0 | 1 | 0 | 4 | -1160946179
| Online PSC |  | https://podminky.urs.cz/item/CS_URS_2025_01/119001422 | [15 empty] | Online PSC | 2
| VV |  | "v.č. D.1.1.b.1 | [15 empty] | VV | 2 | 1 | True | 0 | ROZPOCET
| VV |  | 4*1,00 |  | 4 | [13 empty] | VV | 2 | 2 | True | 1 | ROZPOCET
8 | K | 121151103 | Sejmutí ornice strojně při souvislé ploše do 100 m2, tl. vrstvy do 200 mm | m2 | 24 |  | 0 | CS ÚRS 2025 01 |  |  | základní |  | 0 | 0 | 0 | 0 | 0 | 4 | K | 2 |  |  |  | ROZPOCET | 0 | 0 | 0 | 0 | 0 | 1 | 0 | 4 | -1142927139
| Online PSC |  | https://podminky.urs.cz/item/CS_URS_2025_01/121151103 | [15 empty] | Online PSC | 2
9 | K | 132254203 | Hloubení zapažených rýh šířky přes 800 do 2 000 mm strojně s urovnáním dna do předepsaného profilu a spádu v hornině třídy těžitelnosti I skupiny 3 přes 50 do 100 m3 | m3 | 14.75 |  | 0 | CS ÚRS 2025 01 |  |  | základní |  | 0 | 0 | 0 | 0 | 0 | 4 | K | 2 |  |  |  | ROZPOCET | 0 | 0 | 0 | 0 | 0 | 1 | 0 | 4 | 1269276451
| Online PSC |  | https://podminky.urs.cz/item/CS_URS_2025_01/132254203 | [15 empty] | Online PSC | 2
| VV |  | "v.č. D.1.1.a | [15 empty] | VV | 2 | 1 | True | 0 | ROZPOCET
| VV |  | "v.č. D.1.1.b.1 | [15 empty] | VV | 2 | 1 | True | 0 | ROZPOCET
| VV |  | "výkop v RT | [15 empty] | VV | 2 | 1 | True | 0 | ROZPOCET
| VV |  | 8,50*1,00*(2,06-0,20) |  | 15.81 | [13 empty] | VV | 2 | 2 | True | 0 | ROZPOCET
| VV |  | 14,60*1,00*(1,80-0,20) |  | 23.36 | [13 empty] | VV | 2 | 2 | True | 0 | ROZPOCET
| VV |  | "výkop v AK | [15 empty] | VV | 2 | 1 | True | 0 | ROZPOCET
| VV |  | 7,50*1,00*(1,90-0,39) |  | 11.325 | [13 empty] | VV | 2 | 2 | True | 0 | ROZPOCET
| VV |  | 5,50*1,00*(1,70-0,39) |  | 7.205 | [13 empty] | VV | 2 | 2 | True | 0 | ROZPOCET
| VV |  | "rozšíření rýhy v místě propojů" 2*2,00*0,25*(1,70-0,39) |  | 1.31 | [13 empty] | VV | 2 | 2 | True | 0 | ROZPOCET
| VV |  | Mezisoučet |  | 59.01 | [13 empty] | VV | 2 | 3 | True | 0 | ROZPOCET
| VV |  | "zemina sk. 3 - 25%" 59,00*0,25 |  | 14.75 | [13 empty] | VV | 2 | 2 | True | 1 | ROZPOCET
10 | K | 132454203 | Hloubení zapažených rýh šířky přes 800 do 2 000 mm strojně s urovnáním dna do předepsaného profilu a spádu v hornině třídy těžitelnosti II skupiny 5 přes 50 do 100 m3 | m3 | 29.5 |  | 0 | CS ÚRS 2025 01 |  |  | základní |  | 0 | 0 | 0 | 0 | 0 | 4 | K | 2 |  |  |  | ROZPOCET | 0 | 0 | 0 | 0 | 0 | 1 | 0 | 4 | -564219969
| Online PSC |  | https://podminky.urs.cz/item/CS_URS_2025_01/132454203 | [15 empty] | Online PSC | 2
| VV |  | "výpočet dle pol. 132254203 | [15 empty] | VV | 2 | 1 | True | 0 | ROZPOCET
| VV |  | "zemina sk. 5 - 50%" 59,00*0,50 |  | 29.5 | [13 empty] | VV | 2 | 2 | True | 1 | ROZPOCET
11 | K | 132554203 | Hloubení zapažených rýh šířky přes 800 do 2 000 mm strojně s urovnáním dna do předepsaného profilu a spádu v hornině třídy těžitelnosti III skupiny 6 přes 50 do 100 m3 | m3 | 14.75 |  | 0 | CS ÚRS 2025 01 |  |  | základní |  | 0 | 0 | 0 | 0 | 0 | 4 | K | 2 |  |  |  | ROZPOCET | 0 | 0 | 0 | 0 | 0 | 1 | 0 | 4 | 278906413
| Online PSC |  | https://podminky.urs.cz/item/CS_URS_2025_01/132554203 | [15 empty] | Online PSC | 2
| VV |  | "výpočet dle pol. 132254203 | [15 empty] | VV | 2 | 1 | True | 0 | ROZPOCET
| VV |  | "zemina sk. 5 - 25%" 59,00*0,25 |  | 14.75 | [13 empty] | VV | 2 | 2 | True | 1 | ROZPOCET
12 | K | 139001101 | Příplatek k cenám hloubených vykopávek za ztížení vykopávky v blízkosti podzemního vedení nebo výbušnin pro jakoukoliv třídu horniny | m3 | 11.8 |  | 0 | CS ÚRS 2025 01 |  |  | základní |  | 0 | 0 | 0 | 0 | 0 | 4 | K | 2 |  |  |  | ROZPOCET | 0 | 0 | 0 | 0 | 0 | 1 | 0 | 4 | -1097124021
| Online PSC |  | https://podminky.urs.cz/item/CS_URS_2025_01/139001101 | [15 empty] | Online PSC | 2
| VV |  | "20% | [15 empty] | VV | 2 | 1 | True | 0 | ROZPOCET
| VV |  | 59,00*0,20 |  | 11.8 | [13 empty] | VV | 2 | 2 | True | 1 | ROZPOCET
13 | K | 151811131 | Zřízení pažicích boxů pro pažení a rozepření stěn rýh podzemního vedení hloubka výkopu do 4 m, šířka do 1,2 m | m2 | 134.78 |  | 0 | CS ÚRS 2025 01 |  |  | základní |  | 0 | 0.00058 | 0.078172 | 0 | 0 | 4 | K | 2 |  |  |  | ROZPOCET | 0 | 0 | 0 | 0 | 0 | 1 | 0 | 4 | 791255113
| Online PSC |  | https://podminky.urs.cz/item/CS_URS_2025_01/151811131 | [15 empty] | Online PSC | 2
| VV |  | "výkop v RT | [15 empty] | VV | 2 | 1 | True | 0 | ROZPOCET
| VV |  | 8,50*2*2,06 |  | 35.02 | [13 empty] | VV | 2 | 2 | True | 0 | ROZPOCET
| VV |  | 14,60*2*1,80 |  | 52.56 | [13 empty] | VV | 2 | 2 | True | 0 | ROZPOCET
| VV |  | "výkop v AK | [15 empty] | VV | 2 | 1 | True | 0 | ROZPOCET
| VV |  | 7,50*2*1,90 |  | 28.5 | [13 empty] | VV | 2 | 2 | True | 0 | ROZPOCET
| VV |  | 5,50*2*1,70 |  | 18.7 | [13 empty] | VV | 2 | 2 | True | 0 | ROZPOCET
| VV |  | Součet |  | 134.78 | [13 empty] | VV | 2 | 4 | True | 1 | ROZPOCET
14 | K | 151811231 | Odstranění pažicích boxů pro pažení a rozepření stěn rýh podzemního vedení hloubka výkopu do 4 m, šířka do 1,2 m | m2 | 134.78 |  | 0 | CS ÚRS 2025 01 |  |  | základní |  | 0 | 0 | 0 | 0 | 0 | 4 | K | 2 |  |  |  | ROZPOCET | 0 | 0 | 0 | 0 | 0 | 1 | 0 | 4 | -386280839
| Online PSC |  | https://podminky.urs.cz/item/CS_URS_2025_01/151811231 | [15 empty] | Online PSC | 2
15 | K | 162451106 | Vodorovné přemístění výkopku nebo sypaniny po suchu na obvyklém dopravním prostředku, bez naložení výkopku, avšak se složením bez rozhrnutí z horniny třídy těžitelnosti I skupiny 1 až 3 na vzdálenost přes 1 500 do 2 000 m | m3 | 70.49 |  | 0 | CS ÚRS 2025 01 |  |  | základní |  | 0 | 0 | 0 | 0 | 0 | 4 | K | 2 |  |  |  | ROZPOCET | 0 | 0 | 0 | 0 | 0 | 1 | 0 | 4 | 926035646
| Online PSC |  | https://podminky.urs.cz/item/CS_URS_2025_01/162451106 | [15 empty] | Online PSC | 2
| VV |  | "vodorovné přemístění v rámci stavby | [15 empty] | VV | 2 | 1 | True | 0 | ROZPOCET
| VV |  | "na meziskládku a zpět | [15 empty] | VV | 2 | 1 | True | 0 | ROZPOCET
| VV |  | "sejmuté zeminy schopné zúrodnění tl. 200 pro opětovné využití | [15 empty] | VV | 2 | 1 | True | 0 | ROZPOCET
| VV |  | 24,00*0,20*2 |  | 9.6 | [13 empty] | VV | 2 | 2 | True | 0 | ROZPOCET
| VV |  | "přemístění výkopku pro zpětný zásyp" 14,75*2 |  | 29.5 | [13 empty] | VV | 2 | 2 | True | 0 | ROZPOCET
| VV |  | Mezisoučet |  | 39.1 | [13 empty] | VV | 2 | 3 | True | 0 | ROZPOCET
| VV |  | "přemístěnÍ nakupovaného podsypového, obsypového a zásypového materiálu | [15 empty] | VV | 2 | 1 | True | 0 | ROZPOCET
| VV |  | "ŠP lože" 3,71 |  | 3.71 | [13 empty] | VV | 2 | 2 | True | 0 | ROZPOCET
| VV |  | "ŠP obsyp" 14,84 |  | 14.84 | [13 empty] | VV | 2 | 2 | True | 0 | ROZPOCET
| VV |  | "ŠP zásyp" 12,84 |  | 12.84 | [13 empty] | VV | 2 | 2 | True | 0 | ROZPOCET
| VV |  | Mezisoučet |  | 31.39 | [13 empty] | VV | 2 | 3 | True | 0 | ROZPOCET
| VV |  | Součet |  | 70.49 | [13 empty] | VV | 2 | 4 | True | 1 | ROZPOCET
16 | K | 162451126 | Vodorovné přemístění výkopku nebo sypaniny po suchu na obvyklém dopravním prostředku, bez naložení výkopku, avšak se složením bez rozhrnutí z horniny třídy těžitelnosti II skupiny 4 a 5 na vzdálenost přes 1 500 do 2 000 m | m3 | 25.74 |  | 0 | CS ÚRS 2025 01 |  |  | základní |  | 0 | 0 | 0 | 0 | 0 | 4 | K | 2 |  |  |  | ROZPOCET | 0 | 0 | 0 | 0 | 0 | 1 | 0 | 4 | 126565784
| Online PSC |  | https://podminky.urs.cz/item/CS_URS_2025_01/162451126 | [15 empty] | Online PSC | 2
| VV |  | "vodorovné přemístění v rámci stavby | [15 empty] | VV | 2 | 1 | True | 0 | ROZPOCET
| VV |  | "na meziskládku a zpět | [15 empty] | VV | 2 | 1 | True | 0 | ROZPOCET
| VV |  | "přemístění výkopku pro zpětný zásyp" 12,87*2 |  | 25.74 | [13 empty] | VV | 2 | 2 | True | 1 | ROZPOCET
17 | K | 162751137 | Vodorovné přemístění výkopku nebo sypaniny po suchu na obvyklém dopravním prostředku, bez naložení výkopku, avšak se složením bez rozhrnutí z horniny třídy těžitelnosti II skupiny 4 a 5 na vzdálenost přes 9 000 do 10 000 m | m3 | 16.63 |  | 0 | CS ÚRS 2025 01 |  |  | základní |  | 0 | 0 | 0 | 0 | 0 | 4 | K | 2 |  |  |  | ROZPOCET | 0 | 0 | 0 | 0 | 0 | 1 | 0 | 4 | 734300946
| Online PSC |  | https://podminky.urs.cz/item/CS_URS_2025_01/162751137 | [15 empty] | Online PSC | 2
| VV |  | "výkopek sk. 3 | [15 empty] | VV | 2 | 1 | True | 0 | ROZPOCET
| VV |  | 14,75 |  | 14.75 | [13 empty] | VV | 2 | 2 | True | 0 | ROZPOCET
| VV |  | "odečet výkopku pro zásyp" -14,75 |  | -14.75 | [13 empty] | VV | 2 | 2 | True | 0 | ROZPOCET
| VV |  | "výkopek sk. 5 | [15 empty] | VV | 2 | 1 | True | 0 | ROZPOCET
| VV |  | 29,50 |  | 29.5 | [13 empty] | VV | 2 | 2 | True | 0 | ROZPOCET
| VV |  | "odečet výkopku pro zásyp" -(27,62-14,75) |  | -12.87 | [13 empty] | VV | 2 | 2 | True | 0 | ROZPOCET
| VV |  | Součet |  | 16.63 | [13 empty] | VV | 2 | 4 | True | 1 | ROZPOCET
18 | K | 162751139 | Vodorovné přemístění výkopku nebo sypaniny po suchu na obvyklém dopravním prostředku, bez naložení výkopku, avšak se složením bez rozhrnutí z horniny třídy těžitelnosti II skupiny 4 a 5 na vzdálenost Příplatek k ceně za každých dalších i započatých 1 000 m | m3 | 166.3 |  | 0 | CS ÚRS 2025 01 |  |  | základní |  | 0 | 0 | 0 | 0 | 0 | 4 | K | 2 |  |  |  | ROZPOCET | 0 | 0 | 0 | 0 | 0 | 1 | 0 | 4 | 422029044
| Online PSC |  | https://podminky.urs.cz/item/CS_URS_2025_01/162751139 | [15 empty] | Online PSC | 2
| VV |  | 16,63*10 'Přepočtené koeficientem množství |  | 166.3 | [13 empty] | VV | 2 | 2 | False | 1 | ROZPOCET
19 | K | 162751157 | Vodorovné přemístění výkopku nebo sypaniny po suchu na obvyklém dopravním prostředku, bez naložení výkopku, avšak se složením bez rozhrnutí z horniny třídy těžitelnosti III skupiny 6 a 7 na vzdálenost přes 9 000 do 10 000 m | m3 | 14.75 |  | 0 | CS ÚRS 2025 01 |  |  | základní |  | 0 | 0 | 0 | 0 | 0 | 4 | K | 2 |  |  |  | ROZPOCET | 0 | 0 | 0 | 0 | 0 | 1 | 0 | 4 | -444059136
| Online PSC |  | https://podminky.urs.cz/item/CS_URS_2025_01/162751157 | [15 empty] | Online PSC | 2
| VV |  | "výkopek sk. 6 | [15 empty] | VV | 2 | 1 | True | 0 | ROZPOCET
| VV |  | 14,75 |  | 14.75 | [13 empty] | VV | 2 | 2 | True | 1 | ROZPOCET
20 | K | 162751159 | Vodorovné přemístění výkopku nebo sypaniny po suchu na obvyklém dopravním prostředku, bez naložení výkopku, avšak se složením bez rozhrnutí z horniny třídy těžitelnosti III skupiny 6 a 7 na vzdálenost Příplatek k ceně za každých dalších i započatých 1 000 m | m3 | 147.5 |  | 0 | CS ÚRS 2025 01 |  |  | základní |  | 0 | 0 | 0 | 0 | 0 | 4 | K | 2 |  |  |  | ROZPOCET | 0 | 0 | 0 | 0 | 0 | 1 | 0 | 4 | -2041931024
| Online PSC |  | https://podminky.urs.cz/item/CS_URS_2025_01/162751159 | [15 empty] | Online PSC | 2
| VV |  | 14,75*10 'Přepočtené koeficientem množství |  | 147.5 | [13 empty] | VV | 2 | 2 | False | 1 | ROZPOCET
21 | K | 167151101 | Nakládání, skládání a překládání neulehlého výkopku nebo sypaniny strojně nakládání, množství do 100 m3, z horniny třídy těžitelnosti I, skupiny 1 až 3 | m3 | 50.94 |  | 0 | CS ÚRS 2025 01 |  |  | základní |  | 0 | 0 | 0 | 0 | 0 | 4 | K | 2 |  |  |  | ROZPOCET | 0 | 0 | 0 | 0 | 0 | 1 | 0 | 4 | 1215292822
| Online PSC |  | https://podminky.urs.cz/item/CS_URS_2025_01/167151101 | [15 empty] | Online PSC | 2
| VV |  | "vodorovné přemístění v rámci stavby | [15 empty] | VV | 2 | 1 | True | 0 | ROZPOCET
| VV |  | "sejmuté zeminy schopné zúrodnění tl. 200 pro opětovné využití | [15 empty] | VV | 2 | 1 | True | 0 | ROZPOCET
| VV |  | 24,00*0,20 |  | 4.8 | [13 empty] | VV | 2 | 2 | True | 0 | ROZPOCET
| VV |  | "přemístění výkopku pro zpětný zásyp" 14,75 |  | 14.75 | [13 empty] | VV | 2 | 2 | True | 0 | ROZPOCET
| VV |  | Mezisoučet |  | 19.55 | [13 empty] | VV | 2 | 3 | True | 0 | ROZPOCET
| VV |  | "přemístěnÍ nakupovaného podsypového, obsypového a zásypového materiálu | [15 empty] | VV | 2 | 1 | True | 0 | ROZPOCET
| VV |  | "ŠP lože" 3,71 |  | 3.71 | [13 empty] | VV | 2 | 2 | True | 0 | ROZPOCET
| VV |  | "ŠP obsyp" 14,84 |  | 14.84 | [13 empty] | VV | 2 | 2 | True | 0 | ROZPOCET
| VV |  | "ŠP zásyp" 12,84 |  | 12.84 | [13 empty] | VV | 2 | 2 | True | 0 | ROZPOCET
| VV |  | Mezisoučet |  | 31.39 | [13 empty] | VV | 2 | 3 | True | 0 | ROZPOCET
| VV |  | Součet |  | 50.94 | [13 empty] | VV | 2 | 4 | True | 1 | ROZPOCET
22 | K | 167151102 | Nakládání, skládání a překládání neulehlého výkopku nebo sypaniny strojně nakládání, množství do 100 m3, z horniny třídy těžitelnosti II, skupiny 4 a 5 | m3 | 12.87 |  | 0 | CS ÚRS 2025 01 |  |  | základní |  | 0 | 0 | 0 | 0 | 0 | 4 | K | 2 |  |  |  | ROZPOCET | 0 | 0 | 0 | 0 | 0 | 1 | 0 | 4 | 1496160838
| Online PSC |  | https://podminky.urs.cz/item/CS_URS_2025_01/167151102 | [15 empty] | Online PSC | 2
| VV |  | "vodorovné přemístění v rámci stavby | [15 empty] | VV | 2 | 1 | True | 0 | ROZPOCET
| VV |  | "přemístění výkopku pro zpětný zásyp" 12,87 |  | 12.87 | [13 empty] | VV | 2 | 2 | True | 1 | ROZPOCET
23 | K | 171201231 | Poplatek za uložení stavebního odpadu na recyklační skládce (skládkovné) zeminy a kamení zatříděného do Katalogu odpadů pod kódem 17 05 04 | t | 68.66 |  | 0 | CS ÚRS 2025 01 |  |  | základní |  | 0 | 0 | 0 | 0 | 0 | 4 | K | 2 |  |  |  | ROZPOCET | 0 | 0 | 0 | 0 | 0 | 1 | 0 | 4 | -1578268810
| Online PSC |  | https://podminky.urs.cz/item/CS_URS_2025_01/171201231 | [15 empty] | Online PSC | 2
| VV |  | "uložení na skládce s poplatkem | [15 empty] | VV | 2 | 1 | True | 0 | ROZPOCET
| VV |  | "dle pol. 162751137" 16,63*2,00 |  | 33.26 | [13 empty] | VV | 2 | 2 | True | 0 | ROZPOCET
| VV |  | "dle pol. 162751157" 14,75*2,40 |  | 35.4 | [13 empty] | VV | 2 | 2 | True | 0 | ROZPOCET
| VV |  | Součet |  | 68.66 | [13 empty] | VV | 2 | 4 | True | 1 | ROZPOCET
24 | K | 171251201 | Uložení sypaniny na skládky nebo meziskládky bez hutnění s upravením uložené sypaniny do předepsaného tvaru | m3 | 95.19 |  | 0 | CS ÚRS 2025 01 |  |  | základní |  | 0 | 0 | 0 | 0 | 0 | 4 | K | 2 |  |  |  | ROZPOCET | 0 | 0 | 0 | 0 | 0 | 1 | 0 | 4 | 1752017565
| Online PSC |  | https://podminky.urs.cz/item/CS_URS_2025_01/171251201 | [15 empty] | Online PSC | 2
| VV |  | "uložení na meziskládce | [15 empty] | VV | 2 | 1 | True | 0 | ROZPOCET
| VV |  | "vodorovné přemístění v rámci stavby | [15 empty] | VV | 2 | 1 | True | 0 | ROZPOCET
| VV |  | "sejmuté zeminy schopné zúrodnění tl. 200 pro opětovné využití | [15 empty] | VV | 2 | 1 | True | 0 | ROZPOCET
| VV |  | 24,00*0,20 |  | 4.8 | [13 empty] | VV | 2 | 2 | True | 0 | ROZPOCET
| VV |  | "přemístění výkopku pro zpětný zásyp" 27,62 |  | 27.62 | [13 empty] | VV | 2 | 2 | True | 0 | ROZPOCET
| VV |  | "přemístěnÍ nakupovaného podsypového, obsypového a zásypového materiálu | [15 empty] | VV | 2 | 1 | True | 0 | ROZPOCET
| VV |  | "ŠP lože" 3,71 |  | 3.71 | [13 empty] | VV | 2 | 2 | True | 0 | ROZPOCET
| VV |  | "ŠP obsyp" 14,84 |  | 14.84 | [13 empty] | VV | 2 | 2 | True | 0 | ROZPOCET
| VV |  | "ŠP zásyp" 12,84 |  | 12.84 | [13 empty] | VV | 2 | 2 | True | 0 | ROZPOCET
| VV |  | Mezisoučet |  | 63.81 | [13 empty] | VV | 2 | 3 | True | 0 | ROZPOCET
| VV |  | "uložení na skládce s poplatkem | [15 empty] | VV | 2 | 1 | True | 0 | ROZPOCET
| VV |  | "dle pol. 162751137" 16,63 |  | 16.63 | [13 empty] | VV | 2 | 2 | True | 0 | ROZPOCET
| VV |  | "dle pol. 162751157" 14,75 |  | 14.75 | [13 empty] | VV | 2 | 2 | True | 0 | ROZPOCET
| VV |  | Mezisoučet |  | 31.38 | [13 empty] | VV | 2 | 3 | True | 0 | ROZPOCET
| VV |  | Součet |  | 95.19 | [13 empty] | VV | 2 | 4 | True | 1 | ROZPOCET
25 | K | 174151101 | Zásyp sypaninou z jakékoliv horniny strojně s uložením výkopku ve vrstvách se zhutněním jam, šachet, rýh nebo kolem objektů v těchto vykopávkách | m3 | 40.46 |  | 0 | CS ÚRS 2025 01 |  |  | základní |  | 0 | 0 | 0 | 0 | 0 | 4 | K | 2 |  |  |  | ROZPOCET | 0 | 0 | 0 | 0 | 0 | 1 | 0 | 4 | -1934831941
| Online PSC |  | https://podminky.urs.cz/item/CS_URS_2025_01/174151101 | [15 empty] | Online PSC | 2
| VV |  | "zásyp výkopkem | [15 empty] | VV | 2 | 1 | True | 0 | ROZPOCET
| VV |  | 8,50*1,00*(2,06-0,20-0,10-0,40) |  | 11.56 | [13 empty] | VV | 2 | 2 | True | 0 | ROZPOCET
| VV |  | 14,60*1,00*(1,80-0,20-0,10-0,40) |  | 16.06 | [13 empty] | VV | 2 | 2 | True | 0 | ROZPOCET
| VV |  | Mezisoučet |  | 27.62 | [13 empty] | VV | 2 | 3 | True | 0 | ROZPOCET
| VV |  | "zásyp ŠD | [15 empty] | VV | 2 | 1 | True | 0 | ROZPOCET
| VV |  | "výkop v AK | [15 empty] | VV | 2 | 1 | True | 0 | ROZPOCET
| VV |  | 7,50*1,00*(1,90-0,39-0,10-0,40) |  | 7.575 | [13 empty] | VV | 2 | 2 | True | 0 | ROZPOCET
| VV |  | 5,50*1,00*(1,70-0,39-0,10-0,40) |  | 4.455 | [13 empty] | VV | 2 | 2 | True | 0 | ROZPOCET
| VV |  | "rozšíření rýhy v místě propojů" 2*2,00*0,25*(1,70-0,39-0,10-0,40) |  | 0.81 | [13 empty] | VV | 2 | 2 | True | 0 | ROZPOCET
| VV |  | Mezisoučet |  | 12.84 | [13 empty] | VV | 2 | 3 | True | 0 | ROZPOCET
| VV |  | Součet |  | 40.46 | [13 empty] | VV | 2 | 4 | True | 1 | ROZPOCET
26 | M | 58331200 | štěrkopísek netříděný zásypový | t | 25.68 |  | 0 | CS ÚRS 2025 01 |  |  | základní |  | 0 | 0 | 0 | 0 | 0 | 8 | M | 2 |  |  |  | ROZPOCET | 0 | 0 | 0 | 0 | 0 | 1 | 0 | 4 | 1348670914
| VV |  | 12,84*2 'Přepočtené koeficientem množství |  | 25.68 | [13 empty] | VV | 2 | 2 | False | 1 | ROZPOCET
27 | K | 174251109 | Zásyp sypaninou z jakékoliv horniny strojně Příplatek k ceně za prohození sypaniny | m3 | 27.62 |  | 0 | CS ÚRS 2025 01 |  |  | základní |  | 0 | 0 | 0 | 0 | 0 | 4 | K | 2 |  |  |  | ROZPOCET | 0 | 0 | 0 | 0 | 0 | 1 | 0 | 4 | 1555429312
| Online PSC |  | https://podminky.urs.cz/item/CS_URS_2025_01/174251109 | [15 empty] | Online PSC | 2
28 | K | 175151101 | Obsypání potrubí strojně sypaninou z vhodných hornin třídy těžitelnosti I a II, skupiny 1 až 4 nebo materiálem připraveným podél výkopu ve vzdálenosti do 3 m od jeho kraje, pro jakoukoliv hloubku výkopu a míru zhutnění bez prohození sypaniny | m3 | 14.84 |  | 0 | CS ÚRS 2025 01 |  |  | základní |  | 0 | 0 | 0 | 0 | 0 | 4 | K | 2 |  |  |  | ROZPOCET | 0 | 0 | 0 | 0 | 0 | 1 | 0 | 4 | -1281651209
| Online PSC |  | https://podminky.urs.cz/item/CS_URS_2025_01/175151101 | [15 empty] | Online PSC | 2
| VV |  | "v.č. D.1.1.a | [15 empty] | VV | 2 | 1 | True | 0 | ROZPOCET
| VV |  | "v.č. D.1.1.b.1 | [15 empty] | VV | 2 | 1 | True | 0 | ROZPOCET
| VV |  | (35,60+0,50)*1,00*0,40 |  | 14.44 | [13 empty] | VV | 2 | 2 | True | 0 | ROZPOCET
| VV |  | "rozšíření rýhy v místě propojů" 2*2,00*0,25*0,40 |  | 0.4 | [13 empty] | VV | 2 | 2 | True | 0 | ROZPOCET
| VV |  | Součet |  | 14.84 | [13 empty] | VV | 2 | 4 | True | 1 | ROZPOCET
29 | M | 58337310 | štěrkopísek frakce 0/4 | t | 29.68 |  | 0 | CS ÚRS 2025 01 |  |  | základní |  | 0 | 0 | 0 | 0 | 0 | 8 | M | 2 |  |  |  | ROZPOCET | 0 | 0 | 0 | 0 | 0 | 1 | 0 | 4 | 1174590789
| VV |  | 14,84*2 'Přepočtené koeficientem množství |  | 29.68 | [13 empty] | VV | 2 | 2 | False | 1 | ROZPOCET
30 | K | 181152302 | Úprava pláně na stavbách silnic a dálnic strojně v zářezech mimo skalních se zhutněním | m2 | 14 |  | 0 | CS ÚRS 2025 01 |  |  | základní |  | 0 | 0 | 0 | 0 | 0 | 4 | K | 2 |  |  |  | ROZPOCET | 0 | 0 | 0 | 0 | 0 | 1 | 0 | 4 | -743177706
| Online PSC |  | https://podminky.urs.cz/item/CS_URS_2025_01/181152302 | [15 empty] | Online PSC | 2
| VV |  | "výkop v AK | [15 empty] | VV | 2 | 1 | True | 0 | ROZPOCET
| VV |  | 13,00*1,00 |  | 13 | [13 empty] | VV | 2 | 2 | True | 0 | ROZPOCET
| VV |  | "rozšíření rýhy v místě propojů" 2*2,00*0,25 |  | 1 | [13 empty] | VV | 2 | 2 | True | 0 | ROZPOCET
| VV |  | Součet |  | 14 | [13 empty] | VV | 2 | 4 | True | 1 | ROZPOCET
31 | K | 181351003 | Rozprostření a urovnání ornice v rovině nebo ve svahu sklonu do 1:5 strojně při souvislé ploše do 100 m2, tl. vrstvy do 200 mm | m2 | 24 |  | 0 | CS ÚRS 2025 01 |  |  | základní |  | 0 | 0 | 0 | 0 | 0 | 4 | K | 2 |  |  |  | ROZPOCET | 0 | 0 | 0 | 0 | 0 | 1 | 0 | 4 | -132244652
| Online PSC |  | https://podminky.urs.cz/item/CS_URS_2025_01/181351003 | [15 empty] | Online PSC | 2
| VV |  | "v.č. D.1.1.b.1 | [15 empty] | VV | 2 | 1 | True | 0 | ROZPOCET
| VV |  | "v.č. C.2.1 | [15 empty] | VV | 2 | 1 | True | 0 | ROZPOCET
| VV |  | 24,00 |  | 24 | [13 empty] | VV | 2 | 2 | True | 1 | ROZPOCET
32 | K | 181411121 | Založení trávníku na půdě předem připravené plochy do 1000 m2 výsevem včetně utažení lučního v rovině nebo na svahu do 1:5 | m2 | 24 |  | 0 | CS ÚRS 2025 01 |  |  | základní |  | 0 | 0 | 0 | 0 | 0 | 4 | K | 2 |  |  |  | ROZPOCET | 0 | 0 | 0 | 0 | 0 | 1 | 0 | 4 | -185484896
| Online PSC |  | https://podminky.urs.cz/item/CS_URS_2025_01/181411121 | [15 empty] | Online PSC | 2
33 | M | 00572100 | osivo jetelotráva intenzivní víceletá | kg | 0.6 |  | 0 | CS ÚRS 2025 01 |  |  | základní |  | 0 | 0.001 | 0.0006 | 0 | 0 | 8 | M | 2 |  |  |  | ROZPOCET | 0 | 0 | 0 | 0 | 0 | 1 | 0 | 4 | -1086264583
| VV |  | 24*0,025 'Přepočtené koeficientem množství |  | 0.6 | [13 empty] | VV | 2 | 2 | False | 1 | ROZPOCET
34 | K | 185804312 | Zalití rostlin vodou plochy záhonů jednotlivě přes 20 m2 | m3 | 0.72 |  | 0 | CS ÚRS 2025 01 |  |  | základní |  | 0 | 0 | 0 | 0 | 0 | 4 | K | 2 |  |  |  | ROZPOCET | 0 | 0 | 0 | 0 | 0 | 1 | 0 | 4 | 743472660
| Online PSC |  | https://podminky.urs.cz/item/CS_URS_2025_01/185804312 | [15 empty] | Online PSC | 2
| VV |  | "3 x 10l | [15 empty] | VV | 2 | 1 | True | 0 | ROZPOCET
| VV |  | 24,00*3*0,010 |  | 0.72 | [13 empty] | VV | 2 | 2 | True | 1 | ROZPOCET
35 | K | 185851121 | Dovoz vody pro zálivku rostlin na vzdálenost do 1000 m | m3 | 0.72 |  | 0 | CS ÚRS 2025 01 |  |  | základní |  | 0 | 0 | 0 | 0 | 0 | 4 | K | 2 |  |  |  | ROZPOCET | 0 | 0 | 0 | 0 | 0 | 1 | 0 | 4 | 469570212
| Online PSC |  | https://podminky.urs.cz/item/CS_URS_2025_01/185851121 | [15 empty] | Online PSC | 2
36 | K | 185851129 | Dovoz vody pro zálivku rostlin Příplatek k ceně za každých dalších i započatých 1000 m | m3 | 0.72 |  | 0 | CS ÚRS 2025 01 |  |  | základní |  | 0 | 0 | 0 | 0 | 0 | 4 | K | 2 |  |  |  | ROZPOCET | 0 | 0 | 0 | 0 | 0 | 1 | 0 | 4 | 649892379
| Online PSC |  | https://podminky.urs.cz/item/CS_URS_2025_01/185851129 | [15 empty] | Online PSC | 2
| D | 2 | Zakládání |  |  |  | 0 | [5 empty] | 0 |  | 7.287 |  | 0 | 1 | D | 1 |  |  |  | ROZPOCET | [6 empty] | 0
37 | K | 212752101 | Trativody z drenážních trubek pro liniové stavby a komunikace se zřízením štěrkového lože pod trubky a s jejich obsypem v otevřeném výkopu trubka korugovaná sendvičová PE-HD SN 4 celoperforovaná 360° DN 100 | m | 35.6 |  | 0 | CS ÚRS 2025 01 |  |  | základní |  | 0 | 0.20469 | 7.287 | 0 | 0 | 4 | K | 2 |  |  |  | ROZPOCET | 0 | 0 | 0 | 0 | 0 | 1 | 0 | 4 | 32418785
| Online PSC |  | https://podminky.urs.cz/item/CS_URS_2025_01/212752101 | [15 empty] | Online PSC | 2
| D | 3 | Svislé a kompletní konstrukce |  |  |  | 0 | [5 empty] | 0 |  | 0 |  | 0 | 1 | D | 1 |  |  |  | ROZPOCET | [6 empty] | 0
38 | K | 359901111 | Vyčištění potrubí jakékoliv výšky | m | 35.6 |  | 0 | CS ÚRS 2025 01 |  |  | základní |  | 0 | 0 | 0 | 0 | 0 | 4 | K | 2 |  |  |  | ROZPOCET | 0 | 0 | 0 | 0 | 0 | 1 | 0 | 4 | -574886755
| Online PSC |  | https://podminky.urs.cz/item/CS_URS_2025_01/359901111 | [15 empty] | Online PSC | 2
| VV |  | "v.č. D.1.1.a | [15 empty] | VV | 2 | 1 | True | 0 | ROZPOCET
| VV |  | 35,60 |  | 35.6 | [13 empty] | VV | 2 | 2 | True | 1 | ROZPOCET
39 | K | R35999017 | Zkouška průchodnosti potrubí jakékoliv výšky | m | 35.6 |  | 0 |  |  |  | základní |  | 0 | 0 | 0 | 0 | 0 | 4 | K | 2 |  |  |  | ROZPOCET | 0 | 0 | 0 | 0 | 0 | 1 | 0 | 4 | -699392063
| VV |  | "v.č. D.1.1.a | [15 empty] | VV | 2 | 1 | True | 0 | ROZPOCET
| VV |  | 35,60 |  | 35.6 | [13 empty] | VV | 2 | 2 | True | 1 | ROZPOCET
| D | 4 | Vodorovné konstrukce |  |  |  | 0 | [5 empty] | 0 |  | 0.011952 |  | 0 | 1 | D | 1 |  |  |  | ROZPOCET | [6 empty] | 0
40 | K | 451572111 | Lože pod potrubí, stoky a drobné objekty v otevřeném výkopu z kameniva drobného těženého 0 až 4 mm | m3 | 3.71 |  | 0 | CS ÚRS 2025 01 |  |  | základní |  | 0 | 0 | 0 | 0 | 0 | 4 | K | 2 |  |  |  | ROZPOCET | 0 | 0 | 0 | 0 | 0 | 1 | 0 | 4 | 1736069462
| Online PSC |  | https://podminky.urs.cz/item/CS_URS_2025_01/451572111 | [15 empty] | Online PSC | 2
| VV |  | "v.č. D.1.1.a | [15 empty] | VV | 2 | 1 | True | 0 | ROZPOCET
| VV |  | "v.č. D.1.1.b.1 | [15 empty] | VV | 2 | 1 | True | 0 | ROZPOCET
| VV |  | (35,60+0,50)*1,00*0,10 |  | 3.61 | [13 empty] | VV | 2 | 2 | True | 0 | ROZPOCET
| VV |  | "rozšíření rýhy v místě propojů" 2*2,00*0,25*0,10 |  | 0.1 | [13 empty] | VV | 2 | 2 | True | 0 | ROZPOCET
| VV |  | Součet |  | 3.71 | [13 empty] | VV | 2 | 4 | True | 1 | ROZPOCET
41 | K | 452313141 | Podkladní a zajišťovací konstrukce z betonu prostého v otevřeném výkopu bez zvýšených nároků na prostředí bloky pro potrubí z betonu tř. C 16/20 | m3 | 0.12 |  | 0 | CS ÚRS 2025 01 |  |  | základní |  | 0 | 0 | 0 | 0 | 0 | 4 | K | 2 |  |  |  | ROZPOCET | 0 | 0 | 0 | 0 | 0 | 1 | 0 | 4 | -813712626
| Online PSC |  | https://podminky.urs.cz/item/CS_URS_2025_01/452313141 | [15 empty] | Online PSC | 2
| VV |  | "podkladní blok T-kus -1x | [15 empty] | VV | 2 | 1 | True | 0 | ROZPOCET
| VV |  | 0,10*1 |  | 0.1 | [13 empty] | VV | 2 | 2 | True | 0 | ROZPOCET
| VV |  | "podkladní blok pod šoupě - 1x | [15 empty] | VV | 2 | 1 | True | 0 | ROZPOCET
| VV |  | 0,02*1 |  | 0.02 | [13 empty] | VV | 2 | 2 | True | 0 | ROZPOCET
| VV |  | Součet |  | 0.12 | [13 empty] | VV | 2 | 4 | True | 1 | ROZPOCET
42 | K | 452353111 | Bednění podkladních a zajišťovacích konstrukcí v otevřeném výkopu bloků pro potrubí zřízení | m2 | 0.9 |  | 0 | CS ÚRS 2025 01 |  |  | základní |  | 0 | 0.01328 | 0.011952 | 0 | 0 | 4 | K | 2 |  |  |  | ROZPOCET | 0 | 0 | 0 | 0 | 0 | 1 | 0 | 4 | -843933087
| Online PSC |  | https://podminky.urs.cz/item/CS_URS_2025_01/452353111 | [15 empty] | Online PSC | 2
| VV |  | "podkladní blok T-kus -1x | [15 empty] | VV | 2 | 1 | True | 0 | ROZPOCET
| VV |  | 0,50*1 |  | 0.5 | [13 empty] | VV | 2 | 2 | True | 0 | ROZPOCET
| VV |  | "podkladní blok pod šoupě - 3x | [15 empty] | VV | 2 | 1 | True | 0 | ROZPOCET
| VV |  | 0,40*1 |  | 0.4 | [13 empty] | VV | 2 | 2 | True | 0 | ROZPOCET
| VV |  | Součet |  | 0.9 | [13 empty] | VV | 2 | 4 | True | 1 | ROZPOCET
43 | K | 452353112 | Bednění podkladních a zajišťovacích konstrukcí v otevřeném výkopu bloků pro potrubí odstranění | m2 | 0.9 |  | 0 | CS ÚRS 2025 01 |  |  | základní |  | 0 | 0 | 0 | 0 | 0 | 4 | K | 2 |  |  |  | ROZPOCET | 0 | 0 | 0 | 0 | 0 | 1 | 0 | 4 | 1988735418
| Online PSC |  | https://podminky.urs.cz/item/CS_URS_2025_01/452353112 | [15 empty] | Online PSC | 2
| D | 5 | Komunikace pozemní |  |  |  | 0 | [5 empty] | 0 |  | 0 |  | 0 | 1 | D | 1 |  |  |  | ROZPOCET | [6 empty] | 0
44 | K | 564851111 | Podklad ze štěrkodrti ŠD s rozprostřením a zhutněním plochy přes 100 m2, po zhutnění tl. 150 mm | m2 | 14 |  | 0 | CS ÚRS 2025 01 |  |  | základní |  | 0 | 0 | 0 | 0 | 0 | 4 | K | 2 |  |  |  | ROZPOCET | 0 | 0 | 0 | 0 | 0 | 1 | 0 | 4 | -359571161
| Online PSC |  | https://podminky.urs.cz/item/CS_URS_2025_01/564851111 | [15 empty] | Online PSC | 2
| VV |  | "v.č. D.1.1.a | [15 empty] | VV | 2 | 1 | True | 0 | ROZPOCET
| VV |  | "fr. 0-63 | [15 empty] | VV | 2 | 1 | True | 0 | ROZPOCET
| VV |  | "výkop v AK | [15 empty] | VV | 2 | 1 | True | 0 | ROZPOCET
| VV |  | 13,00*1,00 |  | 13 | [13 empty] | VV | 2 | 2 | True | 0 | ROZPOCET
| VV |  | "rozšíření rýhy v místě propojů" 2*2,00*0,25 |  | 1 | [13 empty] | VV | 2 | 2 | True | 0 | ROZPOCET
| VV |  | Součet |  | 14 | [13 empty] | VV | 2 | 4 | True | 1 | ROZPOCET
45 | K | 564851111-1 | Podklad ze štěrkodrti ŠD s rozprostřením a zhutněním plochy přes 100 m2, po zhutnění tl. 150 mm | m2 | 14 |  | 0 |  |  |  | základní |  | 0 | 0 | 0 | 0 | 0 | 4 | K | 2 |  |  |  | ROZPOCET | 0 | 0 | 0 | 0 | 0 | 1 | 0 | 4 | -1416009957
| VV |  | "fr. 0-32 | [15 empty] | VV | 2 | 1 | True | 0 | ROZPOCET
| VV |  | "výkop v AK | [15 empty] | VV | 2 | 1 | True | 0 | ROZPOCET
| VV |  | 13,00*1,00 |  | 13 | [13 empty] | VV | 2 | 2 | True | 0 | ROZPOCET
| VV |  | "rozšíření rýhy v místě propojů" 2*2,00*0,25 |  | 1 | [13 empty] | VV | 2 | 2 | True | 0 | ROZPOCET
| VV |  | Součet |  | 14 | [13 empty] | VV | 2 | 4 | True | 1 | ROZPOCET
46 | K | 573191111 | Postřik infiltrační kationaktivní emulzí v množství 1,00 kg/m2 | m2 | 21.125 |  | 0 | CS ÚRS 2025 01 |  |  | základní |  | 0 | 0 | 0 | 0 | 0 | 4 | K | 2 |  |  |  | ROZPOCET | 0 | 0 | 0 | 0 | 0 | 1 | 0 | 4 | -564863098
| Online PSC |  | https://podminky.urs.cz/item/CS_URS_2025_01/573191111 | [15 empty] | Online PSC | 2
47 | K | 573231108 | Postřik spojovací PS bez posypu kamenivem ze silniční emulze, v množství 0,50 kg/m2 | m2 | 28.5 |  | 0 | CS ÚRS 2025 01 |  |  | základní |  | 0 | 0 | 0 | 0 | 0 | 4 | K | 2 |  |  |  | ROZPOCET | 0 | 0 | 0 | 0 | 0 | 1 | 0 | 4 | 914466798
| Online PSC |  | https://podminky.urs.cz/item/CS_URS_2025_01/573231108 | [15 empty] | Online PSC | 2
48 | K | 577134111 | Asfaltový beton vrstva obrusná ACO 11 (ABS) s rozprostřením a se zhutněním z nemodifikovaného asfaltu v pruhu šířky do 3 m tř. I (ACO 11+), po zhutnění tl. 40 mm | m2 | 28.5 |  | 0 | CS ÚRS 2025 01 |  |  | základní |  | 0 | 0 | 0 | 0 | 0 | 4 | K | 2 |  |  |  | ROZPOCET | 0 | 0 | 0 | 0 | 0 | 1 | 0 | 4 | 1604650024
| Online PSC |  | https://podminky.urs.cz/item/CS_URS_2025_01/577134111 | [15 empty] | Online PSC | 2
| VV |  | "v.č. D.1.1.a | [15 empty] | VV | 2 | 1 | True | 0 | ROZPOCET
| VV |  | "v.č. C.2.1 | [15 empty] | VV | 2 | 1 | True | 0 | ROZPOCET
| VV |  | "obrusná vrstva | [15 empty] | VV | 2 | 1 | True | 0 | ROZPOCET
| VV |  | (13,00+0,50)*(1,00+2*0,50) |  | 27 | [13 empty] | VV | 2 | 2 | True | 0 | ROZPOCET
| VV |  | "rozšíření rýhy v místě propojů" 2*(2,00+2*0,50)*0,25 |  | 1.5 | [13 empty] | VV | 2 | 2 | True | 0 | ROZPOCET
| VV |  | Součet |  | 28.5 | [13 empty] | VV | 2 | 4 | True | 1 | ROZPOCET
49 | K | 577145112 | Asfaltový beton vrstva ložní ACL 16 (ABH) s rozprostřením a zhutněním z nemodifikovaného asfaltu v pruhu šířky do 3 m, po zhutnění tl. 50 mm | m2 | 21.125 |  | 0 | CS ÚRS 2025 01 |  |  | základní |  | 0 | 0 | 0 | 0 | 0 | 4 | K | 2 |  |  |  | ROZPOCET | 0 | 0 | 0 | 0 | 0 | 1 | 0 | 4 | -69627221
| Online PSC |  | https://podminky.urs.cz/item/CS_URS_2025_01/577145112 | [15 empty] | Online PSC | 2
| VV |  | "výkop v AK | [15 empty] | VV | 2 | 1 | True | 0 | ROZPOCET
| VV |  | "podklad | [15 empty] | VV | 2 | 1 | True | 0 | ROZPOCET
| VV |  | (13,00+0,25)*(1,00+2*0,25) |  | 19.875 | [13 empty] | VV | 2 | 2 | True | 0 | ROZPOCET
| VV |  | "rozšíření rýhy v místě propojů" 2*(2,00+2*0,25)*0,25 |  | 1.25 | [13 empty] | VV | 2 | 2 | True | 0 | ROZPOCET
| VV |  | Součet |  | 21.125 | [13 empty] | VV | 2 | 4 | True | 1 | ROZPOCET
| D | 8 | Trubní vedení |  |  |  | 0 | [5 empty] | 0 |  | 0.66413 |  | 0.00375 | 1 | D | 1 |  |  |  | ROZPOCET | [6 empty] | 0
50 | K | 857244122 | Montáž litinových tvarovek na potrubí litinovém tlakovém odbočných na potrubí z trub přírubových v otevřeném výkopu, kanálu nebo v šachtě DN 80 | kus | 1 |  | 0 | CS ÚRS 2025 01 |  |  | základní |  | 0 | 0.00171 | 0.00171 | 0 | 0 | 4 | K | 2 |  |  |  | ROZPOCET | 0 | 0 | 0 | 0 | 0 | 1 | 0 | 4 | -628679791
| Online PSC |  | https://podminky.urs.cz/item/CS_URS_2025_01/857244122 | [15 empty] | Online PSC | 2
51 | M | 55253510 | tvarovka přírubová litinová vodovodní s přírubovou odbočkou PN10/40 T-kus DN 80/80 | kus | 1 |  | 0 | CS ÚRS 2025 01 |  |  | základní |  | 0 | 0.0149 | 0.0149 | 0 | 0 | 8 | M | 2 |  |  |  | ROZPOCET | 0 | 0 | 0 | 0 | 0 | 1 | 0 | 4 | -134227502
52 | K | 871241141 | Montáž vodovodního potrubí z polyetylenu PE100 RC v otevřeném výkopu svařovaných na tupo SDR 11/PN16 d 90 x 8,2 mm | m | 35.6 |  | 0 | CS ÚRS 2025 01 |  |  | základní |  | 0 | 0 | 0 | 0 | 0 | 4 | K | 2 |  |  |  | ROZPOCET | 0 | 0 | 0 | 0 | 0 | 1 | 0 | 4 | 1829866690
| Online PSC |  | https://podminky.urs.cz/item/CS_URS_2025_01/871241141 | [15 empty] | Online PSC | 2
| VV |  | "v.č. D.1.1.a | [15 empty] | VV | 2 | 1 | True | 0 | ROZPOCET
| VV |  | "v.č. D.1.1.b.4 | [15 empty] | VV | 2 | 1 | True | 0 | ROZPOCET
| VV |  | 35,60 |  | 35.6 | [13 empty] | VV | 2 | 2 | True | 1 | ROZPOCET
53 | M | 28613530 | potrubí vodovodní třívrstvé PE100 RC SDR11 90x8,2mm | m | 36.134 |  | 0 | CS ÚRS 2025 01 |  |  | základní |  | 0 | 0.00214 | 0.077327 | 0 | 0 | 8 | M | 2 |  |  |  | ROZPOCET | 0 | 0 | 0 | 0 | 0 | 1 | 0 | 4 | -495003831
| VV |  | 35,6*1,015 'Přepočtené koeficientem množství |  | 36.134 | [13 empty] | VV | 2 | 2 | False | 1 | ROZPOCET
54 | K | 871251811 | Bourání stávajícího potrubí z polyetylenu v otevřeném výkopu D přes 50 do 90 mm | m | 1.5 |  | 0 | CS ÚRS 2025 01 |  |  | základní |  | 0 | 0 | 0 | 0.0025 | 0.00375 | 4 | K | 2 |  |  |  | ROZPOCET | 0 | 0 | 0 | 0 | 0 | 1 | 0 | 4 | 112222289
| Online PSC |  | https://podminky.urs.cz/item/CS_URS_2025_01/871251811 | [15 empty] | Online PSC | 2
| VV |  | "demontáž stáv. potrubí pro propoj | [15 empty] | VV | 2 | 1 | True | 0 | ROZPOCET
| VV |  | 1,50 |  | 1.5 | [13 empty] | VV | 2 | 2 | True | 1 | ROZPOCET
55 | K | 877241201 | Montáž tvarovek na vodovodním plastovém potrubí z polyetylenu PE 100 svařovaných na tupo SDR 11/PN16 oblouků nebo redukcí d 90 | kus | 5 |  | 0 | CS ÚRS 2025 01 |  |  | základní |  | 0 | 0 | 0 | 0 | 0 | 4 | K | 2 |  |  |  | ROZPOCET | 0 | 0 | 0 | 0 | 0 | 1 | 0 | 4 | 1174956130
| Online PSC |  | https://podminky.urs.cz/item/CS_URS_2025_01/877241201 | [15 empty] | Online PSC | 2
56 | M | M753930 | Oblouk 30° /SDR 11/ d 90, PE 100 RC | kus | 3 |  | 0 |  |  |  | základní |  | 0 | 0.00076 | 0.00228 | 0 | 0 | 8 | M | 2 |  |  |  | ROZPOCET | 0 | 0 | 0 | 0 | 0 | 1 | 0 | 4 | 235954729
| VV |  | "v.č. D.1.1.b.4 | [15 empty] | VV | 2 | 1 | True | 0 | ROZPOCET
| VV |  | 3 |  | 3 | [13 empty] | VV | 2 | 2 | True | 1 | ROZPOCET
57 | M | M753911 | Oblouk 11° /SDR 11/ d 90, PE 100 RC | kus | 2 |  | 0 |  |  |  | základní |  | 0 | 0.00076 | 0.00152 | 0 | 0 | 8 | M | 2 |  |  |  | ROZPOCET | 0 | 0 | 0 | 0 | 0 | 1 | 0 | 4 | 305392961
| VV |  | "v.č. D.1.1.b.4 | [15 empty] | VV | 2 | 1 | True | 0 | ROZPOCET
| VV |  | 2 |  | 2 | [13 empty] | VV | 2 | 2 | True | 1 | ROZPOCET
58 | K | 877241210 | Montáž tvarovek na vodovodním plastovém potrubí z polyetylenu PE 100 svařovaných na tupo SDR 11/PN16 kolen 15°, 30° nebo 45° d 90 | kus | 2 |  | 0 | CS ÚRS 2025 01 |  |  | základní |  | 0 | 0 | 0 | 0 | 0 | 4 | K | 2 |  |  |  | ROZPOCET | 0 | 0 | 0 | 0 | 0 | 1 | 0 | 4 | 454428215
| Online PSC |  | https://podminky.urs.cz/item/CS_URS_2025_01/877241210 | [15 empty] | Online PSC | 2
| VV |  | "v.č. D.1.1.b.4 | [15 empty] | VV | 2 | 1 | True | 0 | ROZPOCET
| VV |  | 2 |  | 2 | [13 empty] | VV | 2 | 2 | True | 1 | ROZPOCET
59 | M | 28614841 | koleno 45° SDR11 PE 100 PN16 D 90mm | kus | 2 |  | 0 | CS ÚRS 2025 01 |  |  | základní |  | 0 | 0.00058 | 0.00116 | 0 | 0 | 8 | M | 2 |  |  |  | ROZPOCET | 0 | 0 | 0 | 0 | 0 | 1 | 0 | 4 | -139437681
60 | K | 877241218 | Montáž tvarovek na vodovodním plastovém potrubí z polyetylenu PE 100 svařovaných na tupo SDR 11/PN16 záslepek d 90 | kus | 8 |  | 0 | CS ÚRS 2025 01 |  |  | základní |  | 0 | 0 | 0 | 0 | 0 | 4 | K | 2 |  |  |  | ROZPOCET | 0 | 0 | 0 | 0 | 0 | 1 | 0 | 4 | -1953487322
| Online PSC |  | https://podminky.urs.cz/item/CS_URS_2025_01/877241218 | [15 empty] | Online PSC | 2
61 | M | m01202 | Lemový nákružek /SDR 11/ d 90 | kus | 4 |  | 0 |  |  |  | základní |  | 0 | 0.00037 | 0.00148 | 0 | 0 | 8 | M | 2 |  |  |  | ROZPOCET | 0 | 0 | 0 | 0 | 0 | 1 | 0 | 4 | 2141108817
| VV |  | "v.č. D.1.1.b.4 | [15 empty] | VV | 2 | 1 | True | 0 | ROZPOCET
| VV |  | 4 |  | 4 | [13 empty] | VV | 2 | 2 | True | 1 | ROZPOCET
62 | M | m01203 | Otočná příruba d 90 PP/DN 80 OC | kus | 4 |  | 0 |  |  |  | základní |  | 0 | 0.00139 | 0.00556 | 0 | 0 | 8 | M | 2 |  |  |  | ROZPOCET | 0 | 0 | 0 | 0 | 0 | 1 | 0 | 4 | 1200221860
| VV |  | "v.č. D.1.1.b.4 | [15 empty] | VV | 2 | 1 | True | 0 | ROZPOCET
| VV |  | 4 |  | 4 | [13 empty] | VV | 2 | 2 | True | 1 | ROZPOCET
63 | K | 891241112 | Montáž vodovodních armatur na potrubí šoupátek nebo klapek uzavíracích v otevřeném výkopu nebo v šachtách s osazením zemní soupravy (bez poklopů) DN 80 | kus | 1 |  | 0 | CS ÚRS 2025 01 |  |  | základní |  | 0 | 0.00162 | 0.00162 | 0 | 0 | 4 | K | 2 |  |  |  | ROZPOCET | 0 | 0 | 0 | 0 | 0 | 1 | 0 | 4 | 1886702255
| Online PSC |  | https://podminky.urs.cz/item/CS_URS_2025_01/891241112 | [15 empty] | Online PSC | 2
64 | M | 42221303 | šoupátko pitná voda litina GGG 50 krátká stavební dl PN10/16 DN 80x180mm | kus | 1 |  | 0 | CS ÚRS 2025 01 |  |  | základní |  | 0 | 0.018 | 0.018 | 0 | 0 | 8 | M | 2 |  |  |  | ROZPOCET | 0 | 0 | 0 | 0 | 0 | 1 | 0 | 4 | -500380388
| VV |  | "v.č. D.1.1.b.4 | [15 empty] | VV | 2 | 1 | True | 0 | ROZPOCET
| VV |  | 1 |  | 1 | [13 empty] | VV | 2 | 2 | True | 1 | ROZPOCET
65 | M | 42291038 | souprava zemní teleskopická pro šoupatka DN 50-100mm Rd 1,3-1,8m | kus | 1 |  | 0 | CS ÚRS 2025 01 |  |  | základní |  | 0 | 0.0073 | 0.0073 | 0 | 0 | 8 | M | 2 |  |  |  | ROZPOCET | 0 | 0 | 0 | 0 | 0 | 1 | 0 | 4 | -723395424
66 | K | 891249961 | Montáž opravných armatur na potrubí z trub litinových, ocelových nebo plastických hmot potrubních spojek hrdlo/hrdlo DN 80 | kus | 1 |  | 0 | CS ÚRS 2025 01 |  |  | základní |  | 0 | 0 | 0 | 0 | 0 | 4 | K | 2 |  |  |  | ROZPOCET | 0 | 0 | 0 | 0 | 0 | 1 | 0 | 4 | 498866260
| Online PSC |  | https://podminky.urs.cz/item/CS_URS_2025_01/891249961 | [15 empty] | Online PSC | 2
67 | M | 31951015 | potrubní spojka jištěná proti posuvu hrdlo-hrdlo DN 80 | kus | 1 |  | 0 | CS ÚRS 2025 01 |  |  | základní |  | 0 | 0.008 | 0.008 | 0 | 0 | 8 | M | 2 |  |  |  | ROZPOCET | 0 | 0 | 0 | 0 | 0 | 1 | 0 | 4 | 1857253169
| VV |  | "v.č. D.1.1.b.4 | [15 empty] | VV | 2 | 1 | True | 0 | ROZPOCET
| VV |  | 1 |  | 1 | [13 empty] | VV | 2 | 2 | True | 1 | ROZPOCET
68 | K | 892241111 | Tlakové zkoušky vodou na potrubí DN do 80 | m | 35.6 |  | 0 | CS ÚRS 2025 01 |  |  | základní |  | 0 | 0 | 0 | 0 | 0 | 4 | K | 2 |  |  |  | ROZPOCET | 0 | 0 | 0 | 0 | 0 | 1 | 0 | 4 | 201362065
| Online PSC |  | https://podminky.urs.cz/item/CS_URS_2025_01/892241111 | [15 empty] | Online PSC | 2
| VV |  | "v.č. D.1.1.a | [15 empty] | VV | 2 | 1 | True | 0 | ROZPOCET
| VV |  | 35,60 |  | 35.6 | [13 empty] | VV | 2 | 2 | True | 1 | ROZPOCET
69 | K | 892273122 | Proplach a dezinfekce vodovodního potrubí DN od 80 do 125 | m | 35.6 |  | 0 | CS ÚRS 2025 01 |  |  | základní |  | 0 | 0 | 0 | 0 | 0 | 4 | K | 2 |  |  |  | ROZPOCET | 0 | 0 | 0 | 0 | 0 | 1 | 0 | 4 | -1381225566
| Online PSC |  | https://podminky.urs.cz/item/CS_URS_2025_01/892273122 | [15 empty] | Online PSC | 2
| VV |  | "v.č. D.1.1.a | [15 empty] | VV | 2 | 1 | True | 0 | ROZPOCET
| VV |  | 35,60 |  | 35.6 | [13 empty] | VV | 2 | 2 | True | 1 | ROZPOCET
70 | K | 892372111 | Tlakové zkoušky vodou zabezpečení konců potrubí při tlakových zkouškách DN do 300 | kus | 1 |  | 0 | CS ÚRS 2025 01 |  |  | základní |  | 0 | 0.45937 | 0.45937 | 0 | 0 | 4 | K | 2 |  |  |  | ROZPOCET | 0 | 0 | 0 | 0 | 0 | 1 | 0 | 4 | -1118542526
| Online PSC |  | https://podminky.urs.cz/item/CS_URS_2025_01/892372111 | [15 empty] | Online PSC | 2
71 | K | 899401112 | Osazení poklopů uličních s pevným rámem litinových šoupátkových | kus | 1 |  | 0 | CS ÚRS 2025 01 |  |  | základní |  | 0 | 0.04 | 0.04 | 0 | 0 | 4 | K | 2 |  |  |  | ROZPOCET | 0 | 0 | 0 | 0 | 0 | 1 | 0 | 4 | -449497828
| Online PSC |  | https://podminky.urs.cz/item/CS_URS_2025_01/899401112 | [15 empty] | Online PSC | 2
72 | M | 42291352 | poklop litinový šoupátkový pro zemní soupravy osazení do terénu a do vozovky | kus | 1 |  | 0 | CS ÚRS 2025 01 |  |  | základní |  | 0 | 0.0133 | 0.0133 | 0 | 0 | 8 | M | 2 |  |  |  | ROZPOCET | 0 | 0 | 0 | 0 | 0 | 1 | 0 | 4 | 1922029367
73 | M | 42210050 | deska podkladová uličního poklopu litinového šoupatového | kus | 1 |  | 0 | CS ÚRS 2025 01 |  |  | základní |  | 0 | 0.0003 | 0.0003 | 0 | 0 | 8 | M | 2 |  |  |  | ROZPOCET | 0 | 0 | 0 | 0 | 0 | 1 | 0 | 4 | -9880708
74 | K | 899721111 | Signalizační vodič na potrubí DN do 150 mm | m | 37.38 |  | 0 | CS ÚRS 2025 01 |  |  | základní |  | 0 | 0.00019 | 0.0071022 | 0 | 0 | 4 | K | 2 |  |  |  | ROZPOCET | 0 | 0 | 0 | 0 | 0 | 1 | 0 | 4 | 298466493
| Online PSC |  | https://podminky.urs.cz/item/CS_URS_2025_01/899721111 | [15 empty] | Online PSC | 2
| VV |  | "v.č. D.1.1.a | [15 empty] | VV | 2 | 1 | True | 0 | ROZPOCET
| VV |  | 35,60*1,05 |  | 37.38 | [13 empty] | VV | 2 | 2 | True | 1 | ROZPOCET
75 | K | 899722113 | Krytí potrubí z plastů výstražnou fólií z PVC šířky přes 25 do 34 cm | m | 35.6 |  | 0 | CS ÚRS 2025 01 |  |  | základní |  | 0 | 9e-05 | 0.003204 | 0 | 0 | 4 | K | 2 |  |  |  | ROZPOCET | 0 | 0 | 0 | 0 | 0 | 1 | 0 | 4 | -515443717
| Online PSC |  | https://podminky.urs.cz/item/CS_URS_2025_01/899722113 | [15 empty] | Online PSC | 2
| VV |  | "v.č. D.1.1.a | [15 empty] | VV | 2 | 1 | True | 0 | ROZPOCET
| VV |  | 35,60 |  | 35.6 | [13 empty] | VV | 2 | 2 | True | 1 | ROZPOCET
76 | M | PS80/10;16 | Přírubový spoj nerez DN80/10;16, sada | kus | 5 |  | 0 |  |  |  | základní |  | 0 | 0 | 0 | 0 | 0 | 8 | M | 2 |  |  |  | ROZPOCET | 0 | 0 | 0 | 0 | 0 | 1 | 0 | 4 | -1307373046
| VV |  | "v.č. D.1.1.a | [15 empty] | VV | 2 | 1 | True | 0 | ROZPOCET
| VV |  | "v.č. D.1.1.b.4 | [15 empty] | VV | 2 | 1 | True | 0 | ROZPOCET
| VV |  | "sada šroubů, matic, podložek a těsnění | [15 empty] | VV | 2 | 1 | True | 0 | ROZPOCET
| VV |  | "šrouby - nerezový materiál A2 | [15 empty] | VV | 2 | 1 | True | 0 | ROZPOCET
| VV |  | "matice, podložky - nerezový materiál A2 | [15 empty] | VV | 2 | 1 | True | 0 | ROZPOCET
| VV |  | "přírubové těsnění s ocelovou vložkou | [15 empty] | VV | 2 | 1 | True | 0 | ROZPOCET
| VV |  | "plastové podložky PA | [15 empty] | VV | 2 | 1 | True | 0 | ROZPOCET
| VV |  | "sada" 5 |  | 5 | [13 empty] | VV | 2 | 2 | True | 1 | ROZPOCET
| D | 9 | Ostatní konstrukce a práce, bourání |  |  |  | 0 | [5 empty] | 0 |  | 1.5093 |  | 0 | 1 | D | 1 |  |  |  | ROZPOCET | [6 empty] | 0
77 | K | 916131213 | Osazení silničního obrubníku betonového se zřízením lože, s vyplněním a zatřením spár cementovou maltou stojatého s boční opěrou z betonu prostého, do lože z betonu prostého | m | 6 |  | 0 | CS ÚRS 2025 01 |  |  | základní |  | 0 | 0.1685 | 1.011 | 0 | 0 | 4 | K | 2 |  |  |  | ROZPOCET | 0 | 0 | 0 | 0 | 0 | 1 | 0 | 4 | 1761189522
| Online PSC |  | https://podminky.urs.cz/item/CS_URS_2025_01/916131213 | [15 empty] | Online PSC | 2
78 | M | 59217031 | obrubník silniční betonový 1000x150x250mm | m | 6 |  | 0 | CS ÚRS 2025 01 |  |  | základní |  | 0 | 0.08 | 0.48 | 0 | 0 | 8 | M | 2 |  |  |  | ROZPOCET | 0 | 0 | 0 | 0 | 0 | 1 | 0 | 4 | -448013664
79 | K | 919732211 | Styčná pracovní spára při napojení nového živičného povrchu na stávající se zalitím za tepla modifikovanou asfaltovou hmotou s posypem vápenným hydrátem šířky do 15 mm, hloubky do 25 mm včetně prořezání spáry | m | 30 |  | 0 | CS ÚRS 2025 01 |  |  | základní |  | 0 | 0.00061 | 0.0183 | 0 | 0 | 4 | K | 2 |  |  |  | ROZPOCET | 0 | 0 | 0 | 0 | 0 | 1 | 0 | 4 | -944967968
| Online PSC |  | https://podminky.urs.cz/item/CS_URS_2025_01/919732211 | [15 empty] | Online PSC | 2
| VV |  | "v.č. C.2.1 | [15 empty] | VV | 2 | 1 | True | 0 | ROZPOCET
| VV |  | "kryt" 30,00 |  | 30 | [13 empty] | VV | 2 | 2 | True | 1 | ROZPOCET
80 | K | 919735111 | Řezání stávajícího živičného krytu nebo podkladu hloubky do 50 mm | m | 58.5 |  | 0 | CS ÚRS 2025 01 |  |  | základní |  | 0 | 0 | 0 | 0 | 0 | 4 | K | 2 |  |  |  | ROZPOCET | 0 | 0 | 0 | 0 | 0 | 1 | 0 | 4 | 449416399
| Online PSC |  | https://podminky.urs.cz/item/CS_URS_2025_01/919735111 | [15 empty] | Online PSC | 2
| VV |  | "v.č. C.2.1 | [15 empty] | VV | 2 | 1 | True | 0 | ROZPOCET
| VV |  | "podklad" 28,50 |  | 28.5 | [13 empty] | VV | 2 | 2 | True | 0 | ROZPOCET
| VV |  | "kryt" 30,00 |  | 30 | [13 empty] | VV | 2 | 2 | True | 0 | ROZPOCET
| VV |  | Součet |  | 58.5 | [13 empty] | VV | 2 | 4 | True | 1 | ROZPOCET
| D | 997 | Přesun sutě |  |  |  | 0 | [5 empty] | 0 |  | 0 |  | 0 | 1 | D | 1 |  |  |  | ROZPOCET | [6 empty] | 0
81 | K | 997013813 | Poplatek za uložení stavebního odpadu na skládce (skládkovné) z plastických hmot zatříděného do Katalogu odpadů pod kódem 17 02 03 | t | 0.004 |  | 0 | CS ÚRS 2025 01 |  |  | základní |  | 0 | 0 | 0 | 0 | 0 | 4 | K | 2 |  |  |  | ROZPOCET | 0 | 0 | 0 | 0 | 0 | 1 | 0 | 4 | -222976081
| Online PSC |  | https://podminky.urs.cz/item/CS_URS_2025_01/997013813 | [15 empty] | Online PSC | 2
82 | K | 997221551 | Vodorovná doprava suti bez naložení, ale se složením a s hrubým urovnáním ze sypkých materiálů, na vzdálenost do 1 km | t | 12.257 |  | 0 | CS ÚRS 2025 01 |  |  | základní |  | 0 | 0 | 0 | 0 | 0 | 4 | K | 2 |  |  |  | ROZPOCET | 0 | 0 | 0 | 0 | 0 | 1 | 0 | 4 | -1941184138
| Online PSC |  | https://podminky.urs.cz/item/CS_URS_2025_01/997221551 | [15 empty] | Online PSC | 2
83 | K | 997221559 | Vodorovná doprava suti bez naložení, ale se složením a s hrubým urovnáním Příplatek k ceně za každý další započatý 1 km přes 1 km | t | 232.883 |  | 0 | CS ÚRS 2025 01 |  |  | základní |  | 0 | 0 | 0 | 0 | 0 | 4 | K | 2 |  |  |  | ROZPOCET | 0 | 0 | 0 | 0 | 0 | 1 | 0 | 4 | 732329376
| Online PSC |  | https://podminky.urs.cz/item/CS_URS_2025_01/997221559 | [15 empty] | Online PSC | 2
| VV |  | 12,257*19 'Přepočtené koeficientem množství |  | 232.883 | [13 empty] | VV | 2 | 2 | False | 1 | ROZPOCET
84 | K | 997221665 | Poplatek za uložení stavebního odpadu na skládce (skládkovné) asfaltového s dehtem zatříděného do Katalogu odpadů pod kódem 17 03 01 | t | 1.459 |  | 0 | CS ÚRS 2025 01 |  |  | základní |  | 0 | 0 | 0 | 0 | 0 | 4 | K | 2 |  |  |  | ROZPOCET | 0 | 0 | 0 | 0 | 0 | 1 | 0 | 4 | 350196830
| Online PSC |  | https://podminky.urs.cz/item/CS_URS_2025_01/997221665 | [15 empty] | Online PSC | 2
| VV |  | "30% | [15 empty] | VV | 2 | 1 | True | 0 | ROZPOCET
| VV |  | 4,863*0,30 |  | 1.459 | [13 empty] | VV | 2 | 2 | True | 1 | ROZPOCET
85 | K | 997221861 | Poplatek za uložení stavebního odpadu na recyklační skládce (skládkovné) z prostého betonu zatříděného do Katalogu odpadů pod kódem 17 01 01 | t | 1.23 |  | 0 | CS ÚRS 2025 01 |  |  | základní |  | 0 | 0 | 0 | 0 | 0 | 4 | K | 2 |  |  |  | ROZPOCET | 0 | 0 | 0 | 0 | 0 | 1 | 0 | 4 | 325962455
| Online PSC |  | https://podminky.urs.cz/item/CS_URS_2025_01/997221861 | [15 empty] | Online PSC | 2
86 | K | 997221873 | Poplatek za uložení stavebního odpadu na recyklační skládce (skládkovné) zeminy a kamení zatříděného do Katalogu odpadů pod kódem 17 05 04 | t | 6.16 |  | 0 | CS ÚRS 2025 01 |  |  | základní |  | 0 | 0 | 0 | 0 | 0 | 4 | K | 2 |  |  |  | ROZPOCET | 0 | 0 | 0 | 0 | 0 | 1 | 0 | 4 | -368303989
| Online PSC |  | https://podminky.urs.cz/item/CS_URS_2025_01/997221873 | [15 empty] | Online PSC | 2
87 | K | 997221875 | Poplatek za uložení stavebního odpadu na recyklační skládce (skládkovné) asfaltového bez obsahu dehtu zatříděného do Katalogu odpadů pod kódem 17 03 02 | t | 3.404 |  | 0 | CS ÚRS 2025 01 |  |  | základní |  | 0 | 0 | 0 | 0 | 0 | 4 | K | 2 |  |  |  | ROZPOCET | 0 | 0 | 0 | 0 | 0 | 1 | 0 | 4 | 1055216842
| Online PSC |  | https://podminky.urs.cz/item/CS_URS_2025_01/997221875 | [15 empty] | Online PSC | 2
| VV |  | "70% | [15 empty] | VV | 2 | 1 | True | 0 | ROZPOCET
| VV |  | 4,863*0,70 |  | 3.404 | [13 empty] | VV | 2 | 2 | True | 1 | ROZPOCET
| D | 998 | Přesun hmot |  |  |  | 0 | [5 empty] | 0 |  | 0 |  | 0 | 1 | D | 1 |  |  |  | ROZPOCET | [6 empty] | 0
88 | K | 998276101 | Přesun hmot pro trubní vedení hloubené z trub z plastických hmot nebo sklolaminátových pro vodovody, kanalizace, teplovody, produktovody v otevřeném výkopu dopravní vzdálenost do 15 m | t | 9.8 |  | 0 | CS ÚRS 2025 01 |  |  | základní |  | 0 | 0 | 0 | 0 | 0 | 4 | K | 2 |  |  |  | ROZPOCET | 0 | 0 | 0 | 0 | 0 | 1 | 0 | 4 | -1132879043
| Online PSC |  | https://podminky.urs.cz/item/CS_URS_2025_01/998276101 | [15 empty] | Online PSC | 2
89 | K | 998276126 | Přesun hmot pro trubní vedení hloubené z trub z plastických hmot nebo sklolaminátových Příplatek k cenám za zvětšený přesun přes vymezenou dopravní vzdálenost přes 1000 do 2000 m | t | 9.8 |  | 0 | CS ÚRS 2025 01 |  |  | základní |  | 0 | 0 | 0 | 0 | 0 | 4 | K | 2 |  |  |  | ROZPOCET | 0 | 0 | 0 | 0 | 0 | 1 | 0 | 4 | 902022208
| Online PSC |  | https://podminky.urs.cz/item/CS_URS_2025_01/998276126 | [15 empty] | Online PSC | 2
| D | M | Práce a dodávky M |  |  |  | 0 | [5 empty] | 0 |  | 2.6332 |  | 0 | 3 | D | 0 |  |  |  | ROZPOCET | [6 empty] | 0
| D | 46-M | Zemní práce při extr.mont.pracích |  |  |  | 0 | [5 empty] | 0 |  | 2.6332 |  | 0 | 3 | D | 1 |  |  |  | ROZPOCET | [6 empty] | 0
90 | K | 460661512 | Kabelové lože z písku včetně podsypu, zhutnění a urovnání povrchu pro kabely nn zakryté plastovou fólií, šířky přes 25 do 50 cm | m | 8 |  | 0 | CS ÚRS 2025 01 |  |  | základní |  | 0 | 0.20015 | 1.6012 | 0 | 0 | 64 | K | 2 |  |  |  | ROZPOCET | 0 | 0 | 0 | 0 | 0 | 1 | 0 | 64 | -782297134
| Online PSC |  | https://podminky.urs.cz/item/CS_URS_2025_01/460661512 | [15 empty] | Online PSC | 2
| VV |  | 2*4,00 |  | 8 | [13 empty] | VV | 2 | 2 | True | 1 | ROZPOCET
91 | K | 460762111 | Křižovatka betonového kabelového žlabu s inženýrskými sítěmi včetně úpravy dna rýhy a zakrytím žlabu bez zásypu | kus | 4 |  | 0 | CS ÚRS 2025 01 |  |  | základní |  | 0 | 0.194 | 0.776 | 0 | 0 | 64 | K | 2 |  |  |  | ROZPOCET | 0 | 0 | 0 | 0 | 0 | 1 | 0 | 64 | -875947983
| Online PSC |  | https://podminky.urs.cz/item/CS_URS_2025_01/460762111 | [15 empty] | Online PSC | 2
| VV |  | "v.č. D.1.1.b.8 | [15 empty] | VV | 2 | 1 | True | 0 | ROZPOCET
| VV |  | 4 |  | 4 | [13 empty] | VV | 2 | 2 | True | 1 | ROZPOCET
92 | M | 59213355 | poklop kabelového žlabu betonový 500x310x55mm | kus | 16 |  | 0 | CS ÚRS 2025 01 |  |  | základní |  | 0 | 0.016 | 0.256 | 0 | 0 | 256 | M | 2 |  |  |  | ROZPOCET | 0 | 0 | 0 | 0 | 0 | 1 | 0 | 64 | 527728567
| VV |  | 4*4 'Přepočtené koeficientem množství |  | 16 | [13 empty] | VV | 2 | 2 | False | 1 | ROZPOCET
93 | K | 469981111 | Přesun hmot pro pomocné stavební práce při elektromontážích dopravní vzdálenost do 1 000 m | t | 2.633 |  | 0 | CS ÚRS 2025 01 |  |  | základní |  | 0 | 0 | 0 | 0 | 0 | 64 | K | 2 |  |  |  | ROZPOCET | 0 | 0 | 0 | 0 | 0 | 1 | 0 | 64 | -636020772
| Online PSC |  | https://podminky.urs.cz/item/CS_URS_2025_01/469981111 | [15 empty] | Online PSC | 2
94 | K | 469981211 | Přesun hmot pro pomocné stavební práce při elektromontážích Příplatek k ceně za zvětšený přesun přes vymezenou největší dopravní vzdálenost za každých dalších i započatých 1000 m | t | 2.633 |  | 0 | CS ÚRS 2025 01 |  |  | základní |  | 0 | 0 | 0 | 0 | 0 | 64 | K | 2 |  |  |  | ROZPOCET | 0 | 0 | 0 | 0 | 0 | 1 | 0 | 64 | 1084803302
| Online PSC |  | https://podminky.urs.cz/item/CS_URS_2025_01/469981211 | [15 empty] | Online PSC | 2

## 01.1-2 - VÝTLAK ATS - LAK...
[9 empty] | >> skryté sloupce << | [9 empty] | {8c5d1a24-6527-4216-95be-2a46f6f90c43}
2
| KRYCÍ LIST SOUPISU PRACÍ | [8 empty] | v --- níže se nacházejí doplnkové a pomocné údaje k sestavám --- v | [8 empty] | False
Stavba:
ATS NA DOLÁCH A OPTIMALIZAČNÍ OPATŘENÍ NA VODOVODNÍ SÍTI V OBCI MUKAŘOV
Objekt:
SO 01 - PROPOJOVACÍ VODOVODNÍ ŘADY
Soupis:
SO 01.1 - PROPOJOVACÍ ŘADY – ATS NA DOLÁCH
Úroveň 3:
01.1-2 - VÝTLAK ATS - LAKALITA NA KOPCI
| KSO: |  |  |  |  | CC-CZ:
| Místo: |  | Mukařov u Říčan |  |  | Datum: | 28. 3. 2025
| Zadavatel: |  |  |  |  | IČ: | 00240508
|  | Obec Mukařov |  |  |  | DIČ:
| Účastník: |  |  |  |  | IČ: | Vyplň údaj
|  | Vyplň údaj |  |  |  | DIČ: | Vyplň údaj
| Projektant: |  |  |  |  | IČ: | 47116901
|  | Vodohospodářský rozvoj a výstavba a.s. Praha |  |  |  | DIČ:
| Zpracovatel: |  |  |  |  | IČ:
|  | M. Morská |  |  |  | DIČ:
Poznámka:
| Cena bez DPH | [5 empty] | 0
|  |  | Základ daně |  |  | Sazba daně | Výše daně
| DPH | základní | 0 |  |  | 21% | 0
|  | snížená | 0 |  |  | 12% | 0
|  | zákl. přenesená | 0 |  |  | 21% | 0
|  | sníž. přenesená | 0 |  |  | 12% | 0
|  | nulová | 0 |  |  | 0% | 0
| Cena s DPH |  |  | v | CZK |  | 0
REKAPITULACE ČLENĚNÍ SOUPISU PRACÍ
Stavba:
ATS NA DOLÁCH A OPTIMALIZAČNÍ OPATŘENÍ NA VODOVODNÍ SÍTI V OBCI MUKAŘOV
Objekt:
SO 01 - PROPOJOVACÍ VODOVODNÍ ŘADY
Soupis:
SO 01.1 - PROPOJOVACÍ ŘADY – ATS NA DOLÁCH
Úroveň 3:
01.1-2 - VÝTLAK ATS - LAKALITA NA KOPCI
Místo: |  |  | Mukařov u Říčan |  |  | Datum: | 28. 3. 2025
Zadavatel: |  |  | Obec Mukařov |  |  | Projektant: | Vodohospodářský rozvoj a výstavba a.s. Praha
Účastník: |  |  | Vyplň údaj |  |  | Zpracovatel: | M. Morská
Kód dílu - Popis | [6 empty] | Cena celkem [CZK]
Náklady stavby celkem | [6 empty] | 0 | [12 empty] | -1
| HSV - Práce a dodávky HSV | [5 empty] | 0
| 1 - Zemní práce | [5 empty] | 0
| 2 - Zakládání | [5 empty] | 0
| 3 - Svislé a kompletní konstrukce | [5 empty] | 0
| 4 - Vodorovné konstrukce | [5 empty] | 0
| 5 - Komunikace pozemní | [5 empty] | 0
| 8 - Trubní vedení | [5 empty] | 0
| 9 - Ostatní konstrukce a práce, bourání | [5 empty] | 0
| 997 - Přesun sutě | [5 empty] | 0
| 998 - Přesun hmot | [5 empty] | 0
| M - Práce a dodávky M | [5 empty] | 0
| 46-M - Zemní práce při extr.mont.pracích | [5 empty] | 0
SOUPIS PRACÍ
Stavba:
ATS NA DOLÁCH A OPTIMALIZAČNÍ OPATŘENÍ NA VODOVODNÍ SÍTI V OBCI MUKAŘOV
Objekt:
SO 01 - PROPOJOVACÍ VODOVODNÍ ŘADY
Soupis:
SO 01.1 - PROPOJOVACÍ ŘADY – ATS NA DOLÁCH
Úroveň 3:
01.1-2 - VÝTLAK ATS - LAKALITA NA KOPCI
Místo: |  |  | Mukařov u Říčan |  |  | Datum: | 28. 3. 2025
Zadavatel: |  |  | Obec Mukařov |  |  | Projektant: | Vodohospodářský rozvoj a výstavba a.s. Praha
Účastník: |  |  | Vyplň údaj |  |  | Zpracovatel: | M. Morská
PČ | Typ | Kód | Popis | MJ | Množství | J.cena [CZK] | Cena celkem [CZK] | Cenová soustava |  |  | DPH | J. Nh [h] | Nh celkem [h] | J. hmotnost [t] | Hmotnost celkem [t] | J. suť [t] | Suť Celkem [t]
Náklady soupisu celkem | [6 empty] | 0 | [5 empty] | 0 |  | 11.5847 |  | 10.5344 |  | D | -1 | [10 empty] | 0
| D | HSV | Práce a dodávky HSV |  |  |  | 0 | [5 empty] | 0 |  | 10.8107 |  | 10.5344 | 1 | D | 0 |  |  |  | ROZPOCET | [6 empty] | 0
| D | 1 | Zemní práce |  |  |  | 0 | [5 empty] | 0 |  | 0.27468 |  | 10.5307 | 1 | D | 1 |  |  |  | ROZPOCET | [6 empty] | 0
1 | K | 111301111 | Sejmutí drnu tl. do 100 mm, v jakékoliv ploše | m2 | 25 |  | 0 | CS ÚRS 2025 01 |  |  | základní |  | 0 | 0 | 0 | 0 | 0 | 4 | K | 2 |  |  |  | ROZPOCET | 0 | 0 | 0 | 0 | 0 | 1 | 0 | 4 | 544228194
| Online PSC |  | https://podminky.urs.cz/item/CS_URS_2025_01/111301111 | [15 empty] | Online PSC | 2
2 | K | 113107323 | Odstranění podkladů nebo krytů strojně plochy jednotlivě do 50 m2 s přemístěním hmot na skládku na vzdálenost do 3 m nebo s naložením na dopravní prostředek z kameniva hrubého drceného, o tl. vrstvy přes 200 do 300 mm | m2 | 11.8 |  | 0 | CS ÚRS 2025 01 |  |  | základní |  | 0 | 0 | 0 | 0.44 | 5.192 | 4 | K | 2 |  |  |  | ROZPOCET | 0 | 0 | 0 | 0 | 0 | 1 | 0 | 4 | -1675056152
| Online PSC |  | https://podminky.urs.cz/item/CS_URS_2025_01/113107323 | [15 empty] | Online PSC | 2
| VV |  | "výkop v AK | [15 empty] | VV | 2 | 1 | True | 0 | ROZPOCET
| VV |  | 10,80*1,00 |  | 10.8 | [13 empty] | VV | 2 | 2 | True | 0 | ROZPOCET
| VV |  | "rozšíření rýhy v místě propojů" 2*2,00*0,25 |  | 1 | [13 empty] | VV | 2 | 2 | True | 0 | ROZPOCET
| VV |  | Součet |  | 11.8 | [13 empty] | VV | 2 | 4 | True | 1 | ROZPOCET
3 | K | 113107341 | Odstranění podkladů nebo krytů strojně plochy jednotlivě do 50 m2 s přemístěním hmot na skládku na vzdálenost do 3 m nebo s naložením na dopravní prostředek živičných, o tl. vrstvy do 50 mm | m2 | 41.925 |  | 0 | CS ÚRS 2025 01 |  |  | základní |  | 0 | 0 | 0 | 0.098 | 4.1086 | 4 | K | 2 |  |  |  | ROZPOCET | 0 | 0 | 0 | 0 | 0 | 1 | 0 | 4 | -277941271
| Online PSC |  | https://podminky.urs.cz/item/CS_URS_2025_01/113107341 | [15 empty] | Online PSC | 2
| VV |  | "výkop v AK | [15 empty] | VV | 2 | 1 | True | 0 | ROZPOCET
| VV |  | "podklad | [15 empty] | VV | 2 | 1 | True | 0 | ROZPOCET
| VV |  | (10,80+0,25)*(1,00+2*0,25) |  | 16.575 | [13 empty] | VV | 2 | 2 | True | 0 | ROZPOCET
| VV |  | "rozšíření rýhy v místě propojů" 2*(2,00+2*0,25)*0,25 |  | 1.25 | [13 empty] | VV | 2 | 2 | True | 0 | ROZPOCET
| VV |  | Mezisoučet |  | 17.825 | [13 empty] | VV | 2 | 3 | True | 0 | ROZPOCET
| VV |  | "obrusná vrstva | [15 empty] | VV | 2 | 1 | True | 0 | ROZPOCET
| VV |  | (10,80+0,50)*(1,00+2*0,50) |  | 22.6 | [13 empty] | VV | 2 | 2 | True | 0 | ROZPOCET
| VV |  | "rozšíření rýhy v místě propojů" 2*(2,00+2*0,50)*0,25 |  | 1.5 | [13 empty] | VV | 2 | 2 | True | 0 | ROZPOCET
| VV |  | Mezisoučet |  | 24.1 | [13 empty] | VV | 2 | 3 | True | 0 | ROZPOCET
| VV |  | Součet |  | 41.925 | [13 empty] | VV | 2 | 4 | True | 1 | ROZPOCET
4 | K | 113202111 | Vytrhání obrub s vybouráním lože, s přemístěním hmot na skládku na vzdálenost do 3 m nebo s naložením na dopravní prostředek z krajníků nebo obrubníků stojatých | m | 6 |  | 0 | CS ÚRS 2025 01 |  |  | základní |  | 0 | 0 | 0 | 0.205 | 1.23 | 4 | K | 2 |  |  |  | ROZPOCET | 0 | 0 | 0 | 0 | 0 | 1 | 0 | 4 | 2094390764
| Online PSC |  | https://podminky.urs.cz/item/CS_URS_2025_01/113202111 | [15 empty] | Online PSC | 2
5 | K | 115101201 | Čerpání vody na dopravní výšku do 10 m s uvažovaným průměrným přítokem do 500 l/min | hod | 240 |  | 0 | CS ÚRS 2025 01 |  |  | základní |  | 0 | 3e-05 | 0.0072 | 0 | 0 | 4 | K | 2 |  |  |  | ROZPOCET | 0 | 0 | 0 | 0 | 0 | 1 | 0 | 4 | -1059477026
| Online PSC |  | https://podminky.urs.cz/item/CS_URS_2025_01/115101201 | [15 empty] | Online PSC | 2
| VV |  | 10*24 |  | 240 | [13 empty] | VV | 2 | 2 | True | 1 | ROZPOCET
6 | K | 115101301 | Pohotovost záložní čerpací soupravy pro dopravní výšku do 10 m s uvažovaným průměrným přítokem do 500 l/min | den | 20 |  | 0 | CS ÚRS 2025 01 |  |  | základní |  | 0 | 0 | 0 | 0 | 0 | 4 | K | 2 |  |  |  | ROZPOCET | 0 | 0 | 0 | 0 | 0 | 1 | 0 | 4 | 1324893142
| Online PSC |  | https://podminky.urs.cz/item/CS_URS_2025_01/115101301 | [15 empty] | Online PSC | 2
7 | K | 119001422 | Dočasné zajištění podzemního potrubí nebo vedení ve výkopišti ve stavu i poloze, ve kterých byla na začátku zemních prací a to s podepřením, vzepřením nebo vyvěšením, případně s ochranným bedněním, se zřízením a odstraněním zajišťovací konstrukce, s opotřebením hmot kabelů a kabelových tratí z volně ložených kabelů a to přes 3 do 6 kabelů | m | 3 |  | 0 | CS ÚRS 2025 01 |  |  | základní |  | 0 | 0.06053 | 0.18159 | 0 | 0 | 4 | K | 2 |  |  |  | ROZPOCET | 0 | 0 | 0 | 0 | 0 | 1 | 0 | 4 | 2075675513
| Online PSC |  | https://podminky.urs.cz/item/CS_URS_2025_01/119001422 | [15 empty] | Online PSC | 2
| VV |  | "v.č. D.1.1.b.1 | [15 empty] | VV | 2 | 1 | True | 0 | ROZPOCET
| VV |  | 3*1,00 |  | 3 | [13 empty] | VV | 2 | 2 | True | 1 | ROZPOCET
8 | K | 121151103 | Sejmutí ornice strojně při souvislé ploše do 100 m2, tl. vrstvy do 200 mm | m2 | 25 |  | 0 | CS ÚRS 2025 01 |  |  | základní |  | 0 | 0 | 0 | 0 | 0 | 4 | K | 2 |  |  |  | ROZPOCET | 0 | 0 | 0 | 0 | 0 | 1 | 0 | 4 | -1174505478
| Online PSC |  | https://podminky.urs.cz/item/CS_URS_2025_01/121151103 | [15 empty] | Online PSC | 2
9 | K | 132254203 | Hloubení zapažených rýh šířky přes 800 do 2 000 mm strojně s urovnáním dna do předepsaného profilu a spádu v hornině třídy těžitelnosti I skupiny 3 přes 50 do 100 m3 | m3 | 16.4 |  | 0 | CS ÚRS 2025 01 |  |  | základní |  | 0 | 0 | 0 | 0 | 0 | 4 | K | 2 |  |  |  | ROZPOCET | 0 | 0 | 0 | 0 | 0 | 1 | 0 | 4 | -253339618
| Online PSC |  | https://podminky.urs.cz/item/CS_URS_2025_01/132254203 | [15 empty] | Online PSC | 2
| VV |  | "v.č. D.1.1.a | [15 empty] | VV | 2 | 1 | True | 0 | ROZPOCET
| VV |  | "v.č. D.1.1.b.1 | [15 empty] | VV | 2 | 1 | True | 0 | ROZPOCET
| VV |  | "výkop v RT | [15 empty] | VV | 2 | 1 | True | 0 | ROZPOCET
| VV |  | 9,50*1,00*(2,58-0,20) |  | 22.61 | [13 empty] | VV | 2 | 2 | True | 0 | ROZPOCET
| VV |  | 15,40*1,00*(1,88-0,20) |  | 25.872 | [13 empty] | VV | 2 | 2 | True | 0 | ROZPOCET
| VV |  | "výkop v AK | [15 empty] | VV | 2 | 1 | True | 0 | ROZPOCET
| VV |  | 6,40*1,00*(1,96-0,39) |  | 10.048 | [13 empty] | VV | 2 | 2 | True | 0 | ROZPOCET
| VV |  | 4,40*1,00*(1,70-0,39) |  | 5.764 | [13 empty] | VV | 2 | 2 | True | 0 | ROZPOCET
| VV |  | "rozšíření rýhy v místě propojů" 2*2,00*0,25*(1,70-0,39) |  | 1.31 | [13 empty] | VV | 2 | 2 | True | 0 | ROZPOCET
| VV |  | Mezisoučet |  | 65.604 | [13 empty] | VV | 2 | 3 | True | 0 | ROZPOCET
| VV |  | "zemina sk. 3 - 25%" 65,60*0,25 |  | 16.4 | [13 empty] | VV | 2 | 2 | True | 1 | ROZPOCET
10 | K | 132454203 | Hloubení zapažených rýh šířky přes 800 do 2 000 mm strojně s urovnáním dna do předepsaného profilu a spádu v hornině třídy těžitelnosti II skupiny 5 přes 50 do 100 m3 | m3 | 32.8 |  | 0 | CS ÚRS 2025 01 |  |  | základní |  | 0 | 0 | 0 | 0 | 0 | 4 | K | 2 |  |  |  | ROZPOCET | 0 | 0 | 0 | 0 | 0 | 1 | 0 | 4 | -380680589
| Online PSC |  | https://podminky.urs.cz/item/CS_URS_2025_01/132454203 | [15 empty] | Online PSC | 2
| VV |  | "výpočet dle pol. 132254203 | [15 empty] | VV | 2 | 1 | True | 0 | ROZPOCET
| VV |  | "zemina sk. 5 - 50%" 65,60*0,50 |  | 32.8 | [13 empty] | VV | 2 | 2 | True | 1 | ROZPOCET
11 | K | 132554203 | Hloubení zapažených rýh šířky přes 800 do 2 000 mm strojně s urovnáním dna do předepsaného profilu a spádu v hornině třídy těžitelnosti III skupiny 6 přes 50 do 100 m3 | m3 | 16.4 |  | 0 | CS ÚRS 2025 01 |  |  | základní |  | 0 | 0 | 0 | 0 | 0 | 4 | K | 2 |  |  |  | ROZPOCET | 0 | 0 | 0 | 0 | 0 | 1 | 0 | 4 | -1720336993
| Online PSC |  | https://podminky.urs.cz/item/CS_URS_2025_01/132554203 | [15 empty] | Online PSC | 2
| VV |  | "výpočet dle pol. 132254203 | [15 empty] | VV | 2 | 1 | True | 0 | ROZPOCET
| VV |  | "zemina sk. 5 - 25%" 65,60*0,25 |  | 16.4 | [13 empty] | VV | 2 | 2 | True | 1 | ROZPOCET
12 | K | 139001101 | Příplatek k cenám hloubených vykopávek za ztížení vykopávky v blízkosti podzemního vedení nebo výbušnin pro jakoukoliv třídu horniny | m3 | 13.12 |  | 0 | CS ÚRS 2025 01 |  |  | základní |  | 0 | 0 | 0 | 0 | 0 | 4 | K | 2 |  |  |  | ROZPOCET | 0 | 0 | 0 | 0 | 0 | 1 | 0 | 4 | -72085354
| Online PSC |  | https://podminky.urs.cz/item/CS_URS_2025_01/139001101 | [15 empty] | Online PSC | 2
| VV |  | "20% | [15 empty] | VV | 2 | 1 | True | 0 | ROZPOCET
| VV |  | 65,60*0,20 |  | 13.12 | [13 empty] | VV | 2 | 2 | True | 1 | ROZPOCET
13 | K | 151811131 | Zřízení pažicích boxů pro pažení a rozepření stěn rýh podzemního vedení hloubka výkopu do 4 m, šířka do 1,2 m | m2 | 147 |  | 0 | CS ÚRS 2025 01 |  |  | základní |  | 0 | 0.00058 | 0.08526 | 0 | 0 | 4 | K | 2 |  |  |  | ROZPOCET | 0 | 0 | 0 | 0 | 0 | 1 | 0 | 4 | 139080076
| Online PSC |  | https://podminky.urs.cz/item/CS_URS_2025_01/151811131 | [15 empty] | Online PSC | 2
| VV |  | "výkop v RT | [15 empty] | VV | 2 | 1 | True | 0 | ROZPOCET
| VV |  | 9,50*2*2,58 |  | 49.02 | [13 empty] | VV | 2 | 2 | True | 0 | ROZPOCET
| VV |  | 15,40*2*1,88 |  | 57.904 | [13 empty] | VV | 2 | 2 | True | 0 | ROZPOCET
| VV |  | "výkop v AK | [15 empty] | VV | 2 | 1 | True | 0 | ROZPOCET
| VV |  | 6,40*2*1,96 |  | 25.088 | [13 empty] | VV | 2 | 2 | True | 0 | ROZPOCET
| VV |  | 4,40*2*1,70 |  | 14.96 | [13 empty] | VV | 2 | 2 | True | 0 | ROZPOCET
| VV |  | Mezisoučet |  | 146.972 | [13 empty] | VV | 2 | 3 | True | 0 | ROZPOCET
| VV |  | 147,00 |  | 147 | [13 empty] | VV | 2 | 2 | True | 1 | ROZPOCET
14 | K | 151811231 | Odstranění pažicích boxů pro pažení a rozepření stěn rýh podzemního vedení hloubka výkopu do 4 m, šířka do 1,2 m | m2 | 147 |  | 0 | CS ÚRS 2025 01 |  |  | základní |  | 0 | 0 | 0 | 0 | 0 | 4 | K | 2 |  |  |  | ROZPOCET | 0 | 0 | 0 | 0 | 0 | 1 | 0 | 4 | 2027296609
| Online PSC |  | https://podminky.urs.cz/item/CS_URS_2025_01/151811231 | [15 empty] | Online PSC | 2
15 | K | 162451106 | Vodorovné přemístění výkopku nebo sypaniny po suchu na obvyklém dopravním prostředku, bez naložení výkopku, avšak se složením bez rozhrnutí z horniny třídy těžitelnosti I skupiny 1 až 3 na vzdálenost přes 1 500 do 2 000 m | m3 | 72.44 |  | 0 | CS ÚRS 2025 01 |  |  | základní |  | 0 | 0 | 0 | 0 | 0 | 4 | K | 2 |  |  |  | ROZPOCET | 0 | 0 | 0 | 0 | 0 | 1 | 0 | 4 | -1922672927
| Online PSC |  | https://podminky.urs.cz/item/CS_URS_2025_01/162451106 | [15 empty] | Online PSC | 2
| VV |  | "vodorovné přemístění v rámci stavby | [15 empty] | VV | 2 | 1 | True | 0 | ROZPOCET
| VV |  | "na meziskládku a zpět | [15 empty] | VV | 2 | 1 | True | 0 | ROZPOCET
| VV |  | "sejmuté zeminy schopné zúrodnění tl. 200 pro opětovné využití | [15 empty] | VV | 2 | 1 | True | 0 | ROZPOCET
| VV |  | 25,00*0,20*2 |  | 10 | [13 empty] | VV | 2 | 2 | True | 0 | ROZPOCET
| VV |  | "přemístění výkopku pro zpětný zásyp" 16,40*2 |  | 32.8 | [13 empty] | VV | 2 | 2 | True | 0 | ROZPOCET
| VV |  | Mezisoučet |  | 42.8 | [13 empty] | VV | 2 | 3 | True | 0 | ROZPOCET
| VV |  | "přemístěnÍ nakupovaného podsypového, obsypového a zásypového materiálu | [15 empty] | VV | 2 | 1 | True | 0 | ROZPOCET
| VV |  | "ŠP lože" 3,67 |  | 3.67 | [13 empty] | VV | 2 | 2 | True | 0 | ROZPOCET
| VV |  | "ŠP obsyp" 14,68 |  | 14.68 | [13 empty] | VV | 2 | 2 | True | 0 | ROZPOCET
| VV |  | "ŠP zásyp" 11,29 |  | 11.29 | [13 empty] | VV | 2 | 2 | True | 0 | ROZPOCET
| VV |  | Mezisoučet |  | 29.64 | [13 empty] | VV | 2 | 3 | True | 0 | ROZPOCET
| VV |  | Součet |  | 72.44 | [13 empty] | VV | 2 | 4 | True | 1 | ROZPOCET
16 | K | 162451126 | Vodorovné přemístění výkopku nebo sypaniny po suchu na obvyklém dopravním prostředku, bez naložení výkopku, avšak se složením bez rozhrnutí z horniny třídy těžitelnosti II skupiny 4 a 5 na vzdálenost přes 1 500 do 2 000 m | m3 | 39.2 |  | 0 | CS ÚRS 2025 01 |  |  | základní |  | 0 | 0 | 0 | 0 | 0 | 4 | K | 2 |  |  |  | ROZPOCET | 0 | 0 | 0 | 0 | 0 | 1 | 0 | 4 | 499169777
| Online PSC |  | https://podminky.urs.cz/item/CS_URS_2025_01/162451126 | [15 empty] | Online PSC | 2
| VV |  | "vodorovné přemístění v rámci stavby | [15 empty] | VV | 2 | 1 | True | 0 | ROZPOCET
| VV |  | "na meziskládku a zpět | [15 empty] | VV | 2 | 1 | True | 0 | ROZPOCET
| VV |  | "přemístění výkopku pro zpětný zásyp" 19,60*2 |  | 39.2 | [13 empty] | VV | 2 | 2 | True | 1 | ROZPOCET
17 | K | 162751137 | Vodorovné přemístění výkopku nebo sypaniny po suchu na obvyklém dopravním prostředku, bez naložení výkopku, avšak se složením bez rozhrnutí z horniny třídy těžitelnosti II skupiny 4 a 5 na vzdálenost přes 9 000 do 10 000 m | m3 | 13.2 |  | 0 | CS ÚRS 2025 01 |  |  | základní |  | 0 | 0 | 0 | 0 | 0 | 4 | K | 2 |  |  |  | ROZPOCET | 0 | 0 | 0 | 0 | 0 | 1 | 0 | 4 | -1148892170
| Online PSC |  | https://podminky.urs.cz/item/CS_URS_2025_01/162751137 | [15 empty] | Online PSC | 2
| VV |  | "výkopek sk. 3 | [15 empty] | VV | 2 | 1 | True | 0 | ROZPOCET
| VV |  | 16,40 |  | 16.4 | [13 empty] | VV | 2 | 2 | True | 0 | ROZPOCET
| VV |  | "odečet výkopku pro zásyp" -16,40 |  | -16.4 | [13 empty] | VV | 2 | 2 | True | 0 | ROZPOCET
| VV |  | "výkopek sk. 5 | [15 empty] | VV | 2 | 1 | True | 0 | ROZPOCET
| VV |  | 32,80 |  | 32.8 | [13 empty] | VV | 2 | 2 | True | 0 | ROZPOCET
| VV |  | "odečet výkopku pro zásyp" -(36,00-16,40) |  | -19.6 | [13 empty] | VV | 2 | 2 | True | 0 | ROZPOCET
| VV |  | Součet |  | 13.2 | [13 empty] | VV | 2 | 4 | True | 1 | ROZPOCET
18 | K | 162751139 | Vodorovné přemístění výkopku nebo sypaniny po suchu na obvyklém dopravním prostředku, bez naložení výkopku, avšak se složením bez rozhrnutí z horniny třídy těžitelnosti II skupiny 4 a 5 na vzdálenost Příplatek k ceně za každých dalších i započatých 1 000 m | m3 | 132 |  | 0 | CS ÚRS 2025 01 |  |  | základní |  | 0 | 0 | 0 | 0 | 0 | 4 | K | 2 |  |  |  | ROZPOCET | 0 | 0 | 0 | 0 | 0 | 1 | 0 | 4 | 914385187
| Online PSC |  | https://podminky.urs.cz/item/CS_URS_2025_01/162751139 | [15 empty] | Online PSC | 2
| VV |  | 13,2*10 'Přepočtené koeficientem množství |  | 132 | [13 empty] | VV | 2 | 2 | False | 1 | ROZPOCET
19 | K | 162751157 | Vodorovné přemístění výkopku nebo sypaniny po suchu na obvyklém dopravním prostředku, bez naložení výkopku, avšak se složením bez rozhrnutí z horniny třídy těžitelnosti III skupiny 6 a 7 na vzdálenost přes 9 000 do 10 000 m | m3 | 16.4 |  | 0 | CS ÚRS 2025 01 |  |  | základní |  | 0 | 0 | 0 | 0 | 0 | 4 | K | 2 |  |  |  | ROZPOCET | 0 | 0 | 0 | 0 | 0 | 1 | 0 | 4 | -106622326
| Online PSC |  | https://podminky.urs.cz/item/CS_URS_2025_01/162751157 | [15 empty] | Online PSC | 2
| VV |  | "výkopek sk. 6 | [15 empty] | VV | 2 | 1 | True | 0 | ROZPOCET
| VV |  | 16,40 |  | 16.4 | [13 empty] | VV | 2 | 2 | True | 1 | ROZPOCET
20 | K | 162751159 | Vodorovné přemístění výkopku nebo sypaniny po suchu na obvyklém dopravním prostředku, bez naložení výkopku, avšak se složením bez rozhrnutí z horniny třídy těžitelnosti III skupiny 6 a 7 na vzdálenost Příplatek k ceně za každých dalších i započatých 1 000 m | m3 | 164 |  | 0 | CS ÚRS 2025 01 |  |  | základní |  | 0 | 0 | 0 | 0 | 0 | 4 | K | 2 |  |  |  | ROZPOCET | 0 | 0 | 0 | 0 | 0 | 1 | 0 | 4 | 423823431
| Online PSC |  | https://podminky.urs.cz/item/CS_URS_2025_01/162751159 | [15 empty] | Online PSC | 2
| VV |  | 16,4*10 'Přepočtené koeficientem množství |  | 164 | [13 empty] | VV | 2 | 2 | False | 1 | ROZPOCET
21 | K | 167151101 | Nakládání, skládání a překládání neulehlého výkopku nebo sypaniny strojně nakládání, množství do 100 m3, z horniny třídy těžitelnosti I, skupiny 1 až 3 | m3 | 51.04 |  | 0 | CS ÚRS 2025 01 |  |  | základní |  | 0 | 0 | 0 | 0 | 0 | 4 | K | 2 |  |  |  | ROZPOCET | 0 | 0 | 0 | 0 | 0 | 1 | 0 | 4 | -688365733
| Online PSC |  | https://podminky.urs.cz/item/CS_URS_2025_01/167151101 | [15 empty] | Online PSC | 2
| VV |  | "vodorovné přemístění v rámci stavby | [15 empty] | VV | 2 | 1 | True | 0 | ROZPOCET
| VV |  | "sejmuté zeminy schopné zúrodnění tl. 200 pro opětovné využití | [15 empty] | VV | 2 | 1 | True | 0 | ROZPOCET
| VV |  | 25,00*0,20 |  | 5 | [13 empty] | VV | 2 | 2 | True | 0 | ROZPOCET
| VV |  | "přemístění výkopku pro zpětný zásyp" 16,40 |  | 16.4 | [13 empty] | VV | 2 | 2 | True | 0 | ROZPOCET
| VV |  | Mezisoučet |  | 21.4 | [13 empty] | VV | 2 | 3 | True | 0 | ROZPOCET
| VV |  | "přemístěnÍ nakupovaného podsypového, obsypového a zásypového materiálu | [15 empty] | VV | 2 | 1 | True | 0 | ROZPOCET
| VV |  | "ŠP lože" 3,67 |  | 3.67 | [13 empty] | VV | 2 | 2 | True | 0 | ROZPOCET
| VV |  | "ŠP obsyp" 14,68 |  | 14.68 | [13 empty] | VV | 2 | 2 | True | 0 | ROZPOCET
| VV |  | "ŠP zásyp" 11,29 |  | 11.29 | [13 empty] | VV | 2 | 2 | True | 0 | ROZPOCET
| VV |  | Mezisoučet |  | 29.64 | [13 empty] | VV | 2 | 3 | True | 0 | ROZPOCET
| VV |  | Součet |  | 51.04 | [13 empty] | VV | 2 | 4 | True | 1 | ROZPOCET
22 | K | 167151102 | Nakládání, skládání a překládání neulehlého výkopku nebo sypaniny strojně nakládání, množství do 100 m3, z horniny třídy těžitelnosti II, skupiny 4 a 5 | m3 | 19.6 |  | 0 | CS ÚRS 2025 01 |  |  | základní |  | 0 | 0 | 0 | 0 | 0 | 4 | K | 2 |  |  |  | ROZPOCET | 0 | 0 | 0 | 0 | 0 | 1 | 0 | 4 | -1349091112
| Online PSC |  | https://podminky.urs.cz/item/CS_URS_2025_01/167151102 | [15 empty] | Online PSC | 2
| VV |  | "vodorovné přemístění v rámci stavby | [15 empty] | VV | 2 | 1 | True | 0 | ROZPOCET
| VV |  | "přemístění výkopku pro zpětný zásyp" 19,60 |  | 19.6 | [13 empty] | VV | 2 | 2 | True | 1 | ROZPOCET
23 | K | 171201231 | Poplatek za uložení stavebního odpadu na recyklační skládce (skládkovné) zeminy a kamení zatříděného do Katalogu odpadů pod kódem 17 05 04 | t | 65.76 |  | 0 | CS ÚRS 2025 01 |  |  | základní |  | 0 | 0 | 0 | 0 | 0 | 4 | K | 2 |  |  |  | ROZPOCET | 0 | 0 | 0 | 0 | 0 | 1 | 0 | 4 | 1657293988
| Online PSC |  | https://podminky.urs.cz/item/CS_URS_2025_01/171201231 | [15 empty] | Online PSC | 2
| VV |  | "uložení na skládce s poplatkem | [15 empty] | VV | 2 | 1 | True | 0 | ROZPOCET
| VV |  | "dle pol. 162751137" 13,20*2,00 |  | 26.4 | [13 empty] | VV | 2 | 2 | True | 0 | ROZPOCET
| VV |  | "dle pol. 162751157" 16,40*2,40 |  | 39.36 | [13 empty] | VV | 2 | 2 | True | 0 | ROZPOCET
| VV |  | Součet |  | 65.76 | [13 empty] | VV | 2 | 4 | True | 1 | ROZPOCET
24 | K | 171251201 | Uložení sypaniny na skládky nebo meziskládky bez hutnění s upravením uložené sypaniny do předepsaného tvaru | m3 | 100.24 |  | 0 | CS ÚRS 2025 01 |  |  | základní |  | 0 | 0 | 0 | 0 | 0 | 4 | K | 2 |  |  |  | ROZPOCET | 0 | 0 | 0 | 0 | 0 | 1 | 0 | 4 | -80070363
| Online PSC |  | https://podminky.urs.cz/item/CS_URS_2025_01/171251201 | [15 empty] | Online PSC | 2
| VV |  | "uložení na meziskládce | [15 empty] | VV | 2 | 1 | True | 0 | ROZPOCET
| VV |  | "vodorovné přemístění v rámci stavby | [15 empty] | VV | 2 | 1 | True | 0 | ROZPOCET
| VV |  | "sejmuté zeminy schopné zúrodnění tl. 200 pro opětovné využití | [15 empty] | VV | 2 | 1 | True | 0 | ROZPOCET
| VV |  | 25,00*0,20 |  | 5 | [13 empty] | VV | 2 | 2 | True | 0 | ROZPOCET
| VV |  | "přemístění výkopku pro zpětný zásyp" 36,00 |  | 36 | [13 empty] | VV | 2 | 2 | True | 0 | ROZPOCET
| VV |  | "přemístěnÍ nakupovaného podsypového, obsypového a zásypového materiálu | [15 empty] | VV | 2 | 1 | True | 0 | ROZPOCET
| VV |  | "ŠP lože" 3,67 |  | 3.67 | [13 empty] | VV | 2 | 2 | True | 0 | ROZPOCET
| VV |  | "ŠP obsyp" 14,68 |  | 14.68 | [13 empty] | VV | 2 | 2 | True | 0 | ROZPOCET
| VV |  | "ŠP zásyp" 11,29 |  | 11.29 | [13 empty] | VV | 2 | 2 | True | 0 | ROZPOCET
| VV |  | Mezisoučet |  | 70.64 | [13 empty] | VV | 2 | 3 | True | 0 | ROZPOCET
| VV |  | "uložení na skládce s poplatkem | [15 empty] | VV | 2 | 1 | True | 0 | ROZPOCET
| VV |  | "dle pol. 162751137" 13,20 |  | 13.2 | [13 empty] | VV | 2 | 2 | True | 0 | ROZPOCET
| VV |  | "dle pol. 162751157" 16,40 |  | 16.4 | [13 empty] | VV | 2 | 2 | True | 0 | ROZPOCET
| VV |  | Mezisoučet |  | 29.6 | [13 empty] | VV | 2 | 3 | True | 0 | ROZPOCET
| VV |  | Součet |  | 100.24 | [13 empty] | VV | 2 | 4 | True | 1 | ROZPOCET
25 | K | 174151101 | Zásyp sypaninou z jakékoliv horniny strojně s uložením výkopku ve vrstvách se zhutněním jam, šachet, rýh nebo kolem objektů v těchto vykopávkách | m3 | 47.318 |  | 0 | CS ÚRS 2025 01 |  |  | základní |  | 0 | 0 | 0 | 0 | 0 | 4 | K | 2 |  |  |  | ROZPOCET | 0 | 0 | 0 | 0 | 0 | 1 | 0 | 4 | -1415873481
| Online PSC |  | https://podminky.urs.cz/item/CS_URS_2025_01/174151101 | [15 empty] | Online PSC | 2
| VV |  | "zásyp výkopkem | [15 empty] | VV | 2 | 1 | True | 0 | ROZPOCET
| VV |  | "výkop v RT | [15 empty] | VV | 2 | 1 | True | 0 | ROZPOCET
| VV |  | 9,50*1,00*(2,58-0,20-0,10-0,40) |  | 17.86 | [13 empty] | VV | 2 | 2 | True | 0 | ROZPOCET
| VV |  | 15,40*1,00*(1,88-0,20-0,10-0,40) |  | 18.172 | [13 empty] | VV | 2 | 2 | True | 0 | ROZPOCET
| VV |  | Mezisoučet |  | 36.032 | [13 empty] | VV | 2 | 3 | True | 0 | ROZPOCET
| VV |  | "zásyp ŠD | [15 empty] | VV | 2 | 1 | True | 0 | ROZPOCET
| VV |  | "výkop v AK | [15 empty] | VV | 2 | 1 | True | 0 | ROZPOCET
| VV |  | 6,40*1,00*(1,97-0,39-0,10-0,40) |  | 6.912 | [13 empty] | VV | 2 | 2 | True | 0 | ROZPOCET
| VV |  | 4,40*1,00*(1,70-0,39-0,10-0,40) |  | 3.564 | [13 empty] | VV | 2 | 2 | True | 0 | ROZPOCET
| VV |  | "rozšíření rýhy v místě propojů" 2*2,00*0,25*(1,70-0,39-0,10-0,40) |  | 0.81 | [13 empty] | VV | 2 | 2 | True | 0 | ROZPOCET
| VV |  | Mezisoučet |  | 11.286 | [13 empty] | VV | 2 | 3 | True | 0 | ROZPOCET
| VV |  | Součet |  | 47.318 | [13 empty] | VV | 2 | 4 | True | 1 | ROZPOCET
26 | M | 58331200 | štěrkopísek netříděný zásypový | t | 22.58 |  | 0 | CS ÚRS 2025 01 |  |  | základní |  | 0 | 0 | 0 | 0 | 0 | 8 | M | 2 |  |  |  | ROZPOCET | 0 | 0 | 0 | 0 | 0 | 1 | 0 | 4 | -504922773
| VV |  | 11,29*2 'Přepočtené koeficientem množství |  | 22.58 | [13 empty] | VV | 2 | 2 | False | 1 | ROZPOCET
27 | K | 174251109 | Zásyp sypaninou z jakékoliv horniny strojně Příplatek k ceně za prohození sypaniny | m3 | 36 |  | 0 | CS ÚRS 2025 01 |  |  | základní |  | 0 | 0 | 0 | 0 | 0 | 4 | K | 2 |  |  |  | ROZPOCET | 0 | 0 | 0 | 0 | 0 | 1 | 0 | 4 | -1231182510
| Online PSC |  | https://podminky.urs.cz/item/CS_URS_2025_01/174251109 | [15 empty] | Online PSC | 2
28 | K | 175151101 | Obsypání potrubí strojně sypaninou z vhodných hornin třídy těžitelnosti I a II, skupiny 1 až 4 nebo materiálem připraveným podél výkopu ve vzdálenosti do 3 m od jeho kraje, pro jakoukoliv hloubku výkopu a míru zhutnění bez prohození sypaniny | m3 | 14.68 |  | 0 | CS ÚRS 2025 01 |  |  | základní |  | 0 | 0 | 0 | 0 | 0 | 4 | K | 2 |  |  |  | ROZPOCET | 0 | 0 | 0 | 0 | 0 | 1 | 0 | 4 | 1438844155
| Online PSC |  | https://podminky.urs.cz/item/CS_URS_2025_01/175151101 | [15 empty] | Online PSC | 2
| VV |  | "v.č. D.1.1.a | [15 empty] | VV | 2 | 1 | True | 0 | ROZPOCET
| VV |  | "v.č. D.1.1.b.1 | [15 empty] | VV | 2 | 1 | True | 0 | ROZPOCET
| VV |  | (35,20+0,50)*1,00*0,40 |  | 14.28 | [13 empty] | VV | 2 | 2 | True | 0 | ROZPOCET
| VV |  | "rozšíření rýhy v místě propojů" 2*2,00*0,25*0,40 |  | 0.4 | [13 empty] | VV | 2 | 2 | True | 0 | ROZPOCET
| VV |  | Součet |  | 14.68 | [13 empty] | VV | 2 | 4 | True | 1 | ROZPOCET
29 | M | 58337310 | štěrkopísek frakce 0/4 | t | 29.36 |  | 0 | CS ÚRS 2025 01 |  |  | základní |  | 0 | 0 | 0 | 0 | 0 | 8 | M | 2 |  |  |  | ROZPOCET | 0 | 0 | 0 | 0 | 0 | 1 | 0 | 4 | 1174168255
| VV |  | 14,68*2 'Přepočtené koeficientem množství |  | 29.36 | [13 empty] | VV | 2 | 2 | False | 1 | ROZPOCET
30 | K | 181152302 | Úprava pláně na stavbách silnic a dálnic strojně v zářezech mimo skalních se zhutněním | m2 | 11.8 |  | 0 | CS ÚRS 2025 01 |  |  | základní |  | 0 | 0 | 0 | 0 | 0 | 4 | K | 2 |  |  |  | ROZPOCET | 0 | 0 | 0 | 0 | 0 | 1 | 0 | 4 | -826527482
| Online PSC |  | https://podminky.urs.cz/item/CS_URS_2025_01/181152302 | [15 empty] | Online PSC | 2
| VV |  | "výkop v AK | [15 empty] | VV | 2 | 1 | True | 0 | ROZPOCET
| VV |  | 10,80*1,00 |  | 10.8 | [13 empty] | VV | 2 | 2 | True | 0 | ROZPOCET
| VV |  | "rozšíření rýhy v místě propojů" 2*2,00*0,25 |  | 1 | [13 empty] | VV | 2 | 2 | True | 0 | ROZPOCET
| VV |  | Součet |  | 11.8 | [13 empty] | VV | 2 | 4 | True | 1 | ROZPOCET
31 | K | 181351003 | Rozprostření a urovnání ornice v rovině nebo ve svahu sklonu do 1:5 strojně při souvislé ploše do 100 m2, tl. vrstvy do 200 mm | m2 | 25 |  | 0 | CS ÚRS 2025 01 |  |  | základní |  | 0 | 0 | 0 | 0 | 0 | 4 | K | 2 |  |  |  | ROZPOCET | 0 | 0 | 0 | 0 | 0 | 1 | 0 | 4 | -763917624
| Online PSC |  | https://podminky.urs.cz/item/CS_URS_2025_01/181351003 | [15 empty] | Online PSC | 2
| VV |  | "v.č. D.1.1.b.1 | [15 empty] | VV | 2 | 1 | True | 0 | ROZPOCET
| VV |  | "v.č. C.2.1 | [15 empty] | VV | 2 | 1 | True | 0 | ROZPOCET
| VV |  | 25,00 |  | 25 | [13 empty] | VV | 2 | 2 | True | 1 | ROZPOCET
32 | K | 181411121 | Založení trávníku na půdě předem připravené plochy do 1000 m2 výsevem včetně utažení lučního v rovině nebo na svahu do 1:5 | m2 | 25 |  | 0 | CS ÚRS 2025 01 |  |  | základní |  | 0 | 0 | 0 | 0 | 0 | 4 | K | 2 |  |  |  | ROZPOCET | 0 | 0 | 0 | 0 | 0 | 1 | 0 | 4 | 742572503
| Online PSC |  | https://podminky.urs.cz/item/CS_URS_2025_01/181411121 | [15 empty] | Online PSC | 2
33 | M | 00572100 | osivo jetelotráva intenzivní víceletá | kg | 0.625 |  | 0 | CS ÚRS 2025 01 |  |  | základní |  | 0 | 0.001 | 0.000625 | 0 | 0 | 8 | M | 2 |  |  |  | ROZPOCET | 0 | 0 | 0 | 0 | 0 | 1 | 0 | 4 | 1927523316
| VV |  | 25*0,025 'Přepočtené koeficientem množství |  | 0.625 | [13 empty] | VV | 2 | 2 | False | 1 | ROZPOCET
34 | K | 185804312 | Zalití rostlin vodou plochy záhonů jednotlivě přes 20 m2 | m3 | 0.75 |  | 0 | CS ÚRS 2025 01 |  |  | základní |  | 0 | 0 | 0 | 0 | 0 | 4 | K | 2 |  |  |  | ROZPOCET | 0 | 0 | 0 | 0 | 0 | 1 | 0 | 4 | 2094205170
| Online PSC |  | https://podminky.urs.cz/item/CS_URS_2025_01/185804312 | [15 empty] | Online PSC | 2
| VV |  | "3 x 10l | [15 empty] | VV | 2 | 1 | True | 0 | ROZPOCET
| VV |  | 25,00*3*0,010 |  | 0.75 | [13 empty] | VV | 2 | 2 | True | 1 | ROZPOCET
35 | K | 185851121 | Dovoz vody pro zálivku rostlin na vzdálenost do 1000 m | m3 | 0.75 |  | 0 | CS ÚRS 2025 01 |  |  | základní |  | 0 | 0 | 0 | 0 | 0 | 4 | K | 2 |  |  |  | ROZPOCET | 0 | 0 | 0 | 0 | 0 | 1 | 0 | 4 | 258526453
| Online PSC |  | https://podminky.urs.cz/item/CS_URS_2025_01/185851121 | [15 empty] | Online PSC | 2
36 | K | 185851129 | Dovoz vody pro zálivku rostlin Příplatek k ceně za každých dalších i započatých 1000 m | m3 | 0.75 |  | 0 | CS ÚRS 2025 01 |  |  | základní |  | 0 | 0 | 0 | 0 | 0 | 4 | K | 2 |  |  |  | ROZPOCET | 0 | 0 | 0 | 0 | 0 | 1 | 0 | 4 | 60427024
| Online PSC |  | https://podminky.urs.cz/item/CS_URS_2025_01/185851129 | [15 empty] | Online PSC | 2
| D | 2 | Zakládání |  |  |  | 0 | [5 empty] | 0 |  | 7.2051 |  | 0 | 1 | D | 1 |  |  |  | ROZPOCET | [6 empty] | 0
37 | K | 212752101 | Trativody z drenážních trubek pro liniové stavby a komunikace se zřízením štěrkového lože pod trubky a s jejich obsypem v otevřeném výkopu trubka korugovaná sendvičová PE-HD SN 4 celoperforovaná 360° DN 100 | m | 35.2 |  | 0 | CS ÚRS 2025 01 |  |  | základní |  | 0 | 0.20469 | 7.2051 | 0 | 0 | 4 | K | 2 |  |  |  | ROZPOCET | 0 | 0 | 0 | 0 | 0 | 1 | 0 | 4 | 474380244
| Online PSC |  | https://podminky.urs.cz/item/CS_URS_2025_01/212752101 | [15 empty] | Online PSC | 2
| D | 3 | Svislé a kompletní konstrukce |  |  |  | 0 | [5 empty] | 0 |  | 0 |  | 0 | 1 | D | 1 |  |  |  | ROZPOCET | [6 empty] | 0
38 | K | 359901111 | Vyčištění potrubí jakékoliv výšky | m | 35.2 |  | 0 | CS ÚRS 2025 01 |  |  | základní |  | 0 | 0 | 0 | 0 | 0 | 4 | K | 2 |  |  |  | ROZPOCET | 0 | 0 | 0 | 0 | 0 | 1 | 0 | 4 | -1303463754
| Online PSC |  | https://podminky.urs.cz/item/CS_URS_2025_01/359901111 | [15 empty] | Online PSC | 2
| VV |  | "v.č. D.1.1.a | [15 empty] | VV | 2 | 1 | True | 0 | ROZPOCET
| VV |  | 35,20 |  | 35.2 | [13 empty] | VV | 2 | 2 | True | 1 | ROZPOCET
39 | K | R35999017 | Zkouška průchodnosti potrubí jakékoliv výšky | m | 35.2 |  | 0 |  |  |  | základní |  | 0 | 0 | 0 | 0 | 0 | 4 | K | 2 |  |  |  | ROZPOCET | 0 | 0 | 0 | 0 | 0 | 1 | 0 | 4 | -66713223
| VV |  | "v.č. D.1.1.a | [15 empty] | VV | 2 | 1 | True | 0 | ROZPOCET
| VV |  | 35,20 |  | 35.2 | [13 empty] | VV | 2 | 2 | True | 1 | ROZPOCET
| D | 4 | Vodorovné konstrukce |  |  |  | 0 | [5 empty] | 0 |  | 0.034528 |  | 0 | 1 | D | 1 |  |  |  | ROZPOCET | [6 empty] | 0
40 | K | 451572111 | Lože pod potrubí, stoky a drobné objekty v otevřeném výkopu z kameniva drobného těženého 0 až 4 mm | m3 | 3.67 |  | 0 | CS ÚRS 2025 01 |  |  | základní |  | 0 | 0 | 0 | 0 | 0 | 4 | K | 2 |  |  |  | ROZPOCET | 0 | 0 | 0 | 0 | 0 | 1 | 0 | 4 | 1311024759
| Online PSC |  | https://podminky.urs.cz/item/CS_URS_2025_01/451572111 | [15 empty] | Online PSC | 2
| VV |  | "v.č. D.1.1.a | [15 empty] | VV | 2 | 1 | True | 0 | ROZPOCET
| VV |  | "v.č. D.1.1.b.1 | [15 empty] | VV | 2 | 1 | True | 0 | ROZPOCET
| VV |  | (35,20+0,50)*1,00*0,10 |  | 3.57 | [13 empty] | VV | 2 | 2 | True | 0 | ROZPOCET
| VV |  | "rozšíření rýhy v místě propojů" 2*2,00*0,25*0,10 |  | 0.1 | [13 empty] | VV | 2 | 2 | True | 0 | ROZPOCET
| VV |  | Součet |  | 3.67 | [13 empty] | VV | 2 | 4 | True | 1 | ROZPOCET
41 | K | 452313141 | Podkladní a zajišťovací konstrukce z betonu prostého v otevřeném výkopu bez zvýšených nároků na prostředí bloky pro potrubí z betonu tř. C 16/20 | m3 | 0.31 |  | 0 | CS ÚRS 2025 01 |  |  | základní |  | 0 | 0 | 0 | 0 | 0 | 4 | K | 2 |  |  |  | ROZPOCET | 0 | 0 | 0 | 0 | 0 | 1 | 0 | 4 | -206543994
| Online PSC |  | https://podminky.urs.cz/item/CS_URS_2025_01/452313141 | [15 empty] | Online PSC | 2
| VV |  | "podkladní blok T-kus -2x | [15 empty] | VV | 2 | 1 | True | 0 | ROZPOCET
| VV |  | 0,10*2 |  | 0.2 | [13 empty] | VV | 2 | 2 | True | 0 | ROZPOCET
| VV |  | "podkladní blok pod šoupě - 3x | [15 empty] | VV | 2 | 1 | True | 0 | ROZPOCET
| VV |  | 0,02*3 |  | 0.06 | [13 empty] | VV | 2 | 2 | True | 0 | ROZPOCET
| VV |  | "podkladní blok patkové koleno - 1x | [15 empty] | VV | 2 | 1 | True | 0 | ROZPOCET
| VV |  | 0,05*1 |  | 0.05 | [13 empty] | VV | 2 | 2 | True | 0 | ROZPOCET
| VV |  | Součet |  | 0.31 | [13 empty] | VV | 2 | 4 | True | 1 | ROZPOCET
42 | K | 452353111 | Bednění podkladních a zajišťovacích konstrukcí v otevřeném výkopu bloků pro potrubí zřízení | m2 | 2.6 |  | 0 | CS ÚRS 2025 01 |  |  | základní |  | 0 | 0.01328 | 0.034528 | 0 | 0 | 4 | K | 2 |  |  |  | ROZPOCET | 0 | 0 | 0 | 0 | 0 | 1 | 0 | 4 | 486163180
| Online PSC |  | https://podminky.urs.cz/item/CS_URS_2025_01/452353111 | [15 empty] | Online PSC | 2
| VV |  | "podkladní blok T-kus -2x | [15 empty] | VV | 2 | 1 | True | 0 | ROZPOCET
| VV |  | 0,50*2 |  | 1 | [13 empty] | VV | 2 | 2 | True | 0 | ROZPOCET
| VV |  | "podkladní blok pod šoupě - 3x | [15 empty] | VV | 2 | 1 | True | 0 | ROZPOCET
| VV |  | 0,40*3 |  | 1.2 | [13 empty] | VV | 2 | 2 | True | 0 | ROZPOCET
| VV |  | "podkladní blok patkové koleno - 1x | [15 empty] | VV | 2 | 1 | True | 0 | ROZPOCET
| VV |  | 0,40*1 |  | 0.4 | [13 empty] | VV | 2 | 2 | True | 0 | ROZPOCET
| VV |  | Součet |  | 2.6 | [13 empty] | VV | 2 | 4 | True | 1 | ROZPOCET
43 | K | 452353112 | Bednění podkladních a zajišťovacích konstrukcí v otevřeném výkopu bloků pro potrubí odstranění | m2 | 2.6 |  | 0 | CS ÚRS 2025 01 |  |  | základní |  | 0 | 0 | 0 | 0 | 0 | 4 | K | 2 |  |  |  | ROZPOCET | 0 | 0 | 0 | 0 | 0 | 1 | 0 | 4 | -1423612838
| Online PSC |  | https://podminky.urs.cz/item/CS_URS_2025_01/452353112 | [15 empty] | Online PSC | 2
| D | 5 | Komunikace pozemní |  |  |  | 0 | [5 empty] | 0 |  | 0 |  | 0 | 1 | D | 1 |  |  |  | ROZPOCET | [6 empty] | 0
44 | K | 564851111 | Podklad ze štěrkodrti ŠD s rozprostřením a zhutněním plochy přes 100 m2, po zhutnění tl. 150 mm | m2 | 11.8 |  | 0 | CS ÚRS 2025 01 |  |  | základní |  | 0 | 0 | 0 | 0 | 0 | 4 | K | 2 |  |  |  | ROZPOCET | 0 | 0 | 0 | 0 | 0 | 1 | 0 | 4 | -1587404098
| Online PSC |  | https://podminky.urs.cz/item/CS_URS_2025_01/564851111 | [15 empty] | Online PSC | 2
| VV |  | "v.č. D.1.1.a | [15 empty] | VV | 2 | 1 | True | 0 | ROZPOCET
| VV |  | "fr. 0-63 | [15 empty] | VV | 2 | 1 | True | 0 | ROZPOCET
| VV |  | "výkop v AK | [15 empty] | VV | 2 | 1 | True | 0 | ROZPOCET
| VV |  | 10,80*1,00 |  | 10.8 | [13 empty] | VV | 2 | 2 | True | 0 | ROZPOCET
| VV |  | "rozšíření rýhy v místě propojů" 2*2,00*0,25 |  | 1 | [13 empty] | VV | 2 | 2 | True | 0 | ROZPOCET
| VV |  | Součet |  | 11.8 | [13 empty] | VV | 2 | 4 | True | 1 | ROZPOCET
45 | K | 564851111-1 | Podklad ze štěrkodrti ŠD s rozprostřením a zhutněním plochy přes 100 m2, po zhutnění tl. 150 mm | m2 | 11.8 |  | 0 |  |  |  | základní |  | 0 | 0 | 0 | 0 | 0 | 4 | K | 2 |  |  |  | ROZPOCET | 0 | 0 | 0 | 0 | 0 | 1 | 0 | 4 | -771548511
| VV |  | "fr. 0-32 | [15 empty] | VV | 2 | 1 | True | 0 | ROZPOCET
| VV |  | "výkop v AK | [15 empty] | VV | 2 | 1 | True | 0 | ROZPOCET
| VV |  | 10,80*1,00 |  | 10.8 | [13 empty] | VV | 2 | 2 | True | 0 | ROZPOCET
| VV |  | "rozšíření rýhy v místě propojů" 2*2,00*0,25 |  | 1 | [13 empty] | VV | 2 | 2 | True | 0 | ROZPOCET
| VV |  | Součet |  | 11.8 | [13 empty] | VV | 2 | 4 | True | 1 | ROZPOCET
46 | K | 573191111 | Postřik infiltrační kationaktivní emulzí v množství 1,00 kg/m2 | m2 | 17.825 |  | 0 | CS ÚRS 2025 01 |  |  | základní |  | 0 | 0 | 0 | 0 | 0 | 4 | K | 2 |  |  |  | ROZPOCET | 0 | 0 | 0 | 0 | 0 | 1 | 0 | 4 | 1975502462
| Online PSC |  | https://podminky.urs.cz/item/CS_URS_2025_01/573191111 | [15 empty] | Online PSC | 2
47 | K | 573231108 | Postřik spojovací PS bez posypu kamenivem ze silniční emulze, v množství 0,50 kg/m2 | m2 | 24.1 |  | 0 | CS ÚRS 2025 01 |  |  | základní |  | 0 | 0 | 0 | 0 | 0 | 4 | K | 2 |  |  |  | ROZPOCET | 0 | 0 | 0 | 0 | 0 | 1 | 0 | 4 | 833446873
| Online PSC |  | https://podminky.urs.cz/item/CS_URS_2025_01/573231108 | [15 empty] | Online PSC | 2
48 | K | 577134111 | Asfaltový beton vrstva obrusná ACO 11 (ABS) s rozprostřením a se zhutněním z nemodifikovaného asfaltu v pruhu šířky do 3 m tř. I (ACO 11+), po zhutnění tl. 40 mm | m2 | 24.1 |  | 0 | CS ÚRS 2025 01 |  |  | základní |  | 0 | 0 | 0 | 0 | 0 | 4 | K | 2 |  |  |  | ROZPOCET | 0 | 0 | 0 | 0 | 0 | 1 | 0 | 4 | -933050986
| Online PSC |  | https://podminky.urs.cz/item/CS_URS_2025_01/577134111 | [15 empty] | Online PSC | 2
| VV |  | "v.č. D.1.1.a | [15 empty] | VV | 2 | 1 | True | 0 | ROZPOCET
| VV |  | "v.č. C.2.1 | [15 empty] | VV | 2 | 1 | True | 0 | ROZPOCET
| VV |  | "obrusná vrstva | [15 empty] | VV | 2 | 1 | True | 0 | ROZPOCET
| VV |  | (10,80+0,50)*(1,00+2*0,50) |  | 22.6 | [13 empty] | VV | 2 | 2 | True | 0 | ROZPOCET
| VV |  | "rozšíření rýhy v místě propojů" 2*(2,00+2*0,50)*0,25 |  | 1.5 | [13 empty] | VV | 2 | 2 | True | 0 | ROZPOCET
| VV |  | Součet |  | 24.1 | [13 empty] | VV | 2 | 4 | True | 1 | ROZPOCET
49 | K | 577145112 | Asfaltový beton vrstva ložní ACL 16 (ABH) s rozprostřením a zhutněním z nemodifikovaného asfaltu v pruhu šířky do 3 m, po zhutnění tl. 50 mm | m2 | 17.825 |  | 0 | CS ÚRS 2025 01 |  |  | základní |  | 0 | 0 | 0 | 0 | 0 | 4 | K | 2 |  |  |  | ROZPOCET | 0 | 0 | 0 | 0 | 0 | 1 | 0 | 4 | 942550435
| Online PSC |  | https://podminky.urs.cz/item/CS_URS_2025_01/577145112 | [15 empty] | Online PSC | 2
| VV |  | "výkop v AK | [15 empty] | VV | 2 | 1 | True | 0 | ROZPOCET
| VV |  | "podklad | [15 empty] | VV | 2 | 1 | True | 0 | ROZPOCET
| VV |  | (10,80+0,25)*(1,00+2*0,25) |  | 16.575 | [13 empty] | VV | 2 | 2 | True | 0 | ROZPOCET
| VV |  | "rozšíření rýhy v místě propojů" 2*(2,00+2*0,25)*0,25 |  | 1.25 | [13 empty] | VV | 2 | 2 | True | 0 | ROZPOCET
| VV |  | Součet |  | 17.825 | [13 empty] | VV | 2 | 4 | True | 1 | ROZPOCET
| D | 8 | Trubní vedení |  |  |  | 0 | [5 empty] | 0 |  | 1.7898 |  | 0.00375 | 1 | D | 1 |  |  |  | ROZPOCET | [6 empty] | 0
50 | K | 852242122 | Montáž potrubí z trub litinových tlakových přírubových abnormálních délek, jednotlivě do 1 m v otevřeném výkopu, kanálu nebo v šachtě DN 80 | kus | 3 |  | 0 | CS ÚRS 2025 01 |  |  | základní |  | 0 | 0.00167 | 0.00501 | 0 | 0 | 4 | K | 2 |  |  |  | ROZPOCET | 0 | 0 | 0 | 0 | 0 | 1 | 0 | 4 | -356545061
| Online PSC |  | https://podminky.urs.cz/item/CS_URS_2025_01/852242122 | [15 empty] | Online PSC | 2
51 | M | 55253235 | tvarovka přírubová litinová vodovodní FF-kus PN10/16 DN 80 dl 200mm | kus | 2 |  | 0 | CS ÚRS 2025 01 |  |  | základní |  | 0 | 0.0096 | 0.0192 | 0 | 0 | 8 | M | 2 |  |  |  | ROZPOCET | 0 | 0 | 0 | 0 | 0 | 1 | 0 | 4 | -1554738926
52 | M | 55253245 | tvarovka přírubová litinová vodovodní FF-kus PN10/16 DN 80 dl 800mm | kus | 1 |  | 0 | CS ÚRS 2025 01 |  |  | základní |  | 0 | 0.0187 | 0.0187 | 0 | 0 | 8 | M | 2 |  |  |  | ROZPOCET | 0 | 0 | 0 | 0 | 0 | 1 | 0 | 4 | 1299898889
53 | K | 857242122 | Montáž litinových tvarovek na potrubí litinovém tlakovém jednoosých na potrubí z trub přírubových v otevřeném výkopu, kanálu nebo v šachtě DN 80 | kus | 1 |  | 0 | CS ÚRS 2025 01 |  |  | základní |  | 0 | 0.00167 | 0.00167 | 0 | 0 | 4 | K | 2 |  |  |  | ROZPOCET | 0 | 0 | 0 | 0 | 0 | 1 | 0 | 4 | -931814036
| Online PSC |  | https://podminky.urs.cz/item/CS_URS_2025_01/857242122 | [15 empty] | Online PSC | 2
54 | M | 55254047 | koleno 90° s patkou přírubové litinové vodovodní N-kus PN10/40 DN 80 | kus | 1 |  | 0 | CS ÚRS 2025 01 |  |  | základní |  | 0 | 0.0122 | 0.0122 | 0 | 0 | 8 | M | 2 |  |  |  | ROZPOCET | 0 | 0 | 0 | 0 | 0 | 1 | 0 | 4 | -859679361
55 | K | 857244122 | Montáž litinových tvarovek na potrubí litinovém tlakovém odbočných na potrubí z trub přírubových v otevřeném výkopu, kanálu nebo v šachtě DN 80 | kus | 2 |  | 0 | CS ÚRS 2025 01 |  |  | základní |  | 0 | 0.00171 | 0.00342 | 0 | 0 | 4 | K | 2 |  |  |  | ROZPOCET | 0 | 0 | 0 | 0 | 0 | 1 | 0 | 4 | -1505029052
| Online PSC |  | https://podminky.urs.cz/item/CS_URS_2025_01/857244122 | [15 empty] | Online PSC | 2
56 | M | 55253510 | tvarovka přírubová litinová vodovodní s přírubovou odbočkou PN10/40 T-kus DN 80/80 | kus | 2 |  | 0 | CS ÚRS 2025 01 |  |  | základní |  | 0 | 0.0149 | 0.0298 | 0 | 0 | 8 | M | 2 |  |  |  | ROZPOCET | 0 | 0 | 0 | 0 | 0 | 1 | 0 | 4 | 101664168
57 | K | 871241141 | Montáž vodovodního potrubí z polyetylenu PE100 RC v otevřeném výkopu svařovaných na tupo SDR 11/PN16 d 90 x 8,2 mm | m | 35.2 |  | 0 | CS ÚRS 2025 01 |  |  | základní |  | 0 | 0 | 0 | 0 | 0 | 4 | K | 2 |  |  |  | ROZPOCET | 0 | 0 | 0 | 0 | 0 | 1 | 0 | 4 | 568826254
| Online PSC |  | https://podminky.urs.cz/item/CS_URS_2025_01/871241141 | [15 empty] | Online PSC | 2
| VV |  | "v.č. D.1.1.a | [15 empty] | VV | 2 | 1 | True | 0 | ROZPOCET
| VV |  | "v.č. D.1.1.b.4 | [15 empty] | VV | 2 | 1 | True | 0 | ROZPOCET
| VV |  | 35,20 |  | 35.2 | [13 empty] | VV | 2 | 2 | True | 1 | ROZPOCET
58 | M | 28613530 | potrubí vodovodní třívrstvé PE100 RC SDR11 90x8,2mm | m | 35.728 |  | 0 | CS ÚRS 2025 01 |  |  | základní |  | 0 | 0.00214 | 0.076458 | 0 | 0 | 8 | M | 2 |  |  |  | ROZPOCET | 0 | 0 | 0 | 0 | 0 | 1 | 0 | 4 | -491082223
| VV |  | 35,2*1,015 'Přepočtené koeficientem množství |  | 35.728 | [13 empty] | VV | 2 | 2 | False | 1 | ROZPOCET
59 | K | 871251811 | Bourání stávajícího potrubí z polyetylenu v otevřeném výkopu D přes 50 do 90 mm | m | 1.5 |  | 0 | CS ÚRS 2025 01 |  |  | základní |  | 0 | 0 | 0 | 0.0025 | 0.00375 | 4 | K | 2 |  |  |  | ROZPOCET | 0 | 0 | 0 | 0 | 0 | 1 | 0 | 4 | -316833830
| Online PSC |  | https://podminky.urs.cz/item/CS_URS_2025_01/871251811 | [15 empty] | Online PSC | 2
| VV |  | "demontáž stáv. potrubí pro propoj | [15 empty] | VV | 2 | 1 | True | 0 | ROZPOCET
| VV |  | 1,50 |  | 1.5 | [13 empty] | VV | 2 | 2 | True | 1 | ROZPOCET
60 | K | 877241201 | Montáž tvarovek na vodovodním plastovém potrubí z polyetylenu PE 100 svařovaných na tupo SDR 11/PN16 oblouků nebo redukcí d 90 | kus | 1 |  | 0 | CS ÚRS 2025 01 |  |  | základní |  | 0 | 0 | 0 | 0 | 0 | 4 | K | 2 |  |  |  | ROZPOCET | 0 | 0 | 0 | 0 | 0 | 1 | 0 | 4 | 596921042
| Online PSC |  | https://podminky.urs.cz/item/CS_URS_2025_01/877241201 | [15 empty] | Online PSC | 2
61 | M | M753930 | Oblouk 30° /SDR 11/ d 90, PE 100 RC | kus | 1 |  | 0 |  |  |  | základní |  | 0 | 0.00076 | 0.00076 | 0 | 0 | 8 | M | 2 |  |  |  | ROZPOCET | 0 | 0 | 0 | 0 | 0 | 1 | 0 | 4 | -100080135
| VV |  | "v.č. D.1.1.b.4 | [15 empty] | VV | 2 | 1 | True | 0 | ROZPOCET
| VV |  | 1 |  | 1 | [13 empty] | VV | 2 | 2 | True | 1 | ROZPOCET
62 | K | 877241210 | Montáž tvarovek na vodovodním plastovém potrubí z polyetylenu PE 100 svařovaných na tupo SDR 11/PN16 kolen 15°, 30° nebo 45° d 90 | kus | 4 |  | 0 | CS ÚRS 2025 01 |  |  | základní |  | 0 | 0 | 0 | 0 | 0 | 4 | K | 2 |  |  |  | ROZPOCET | 0 | 0 | 0 | 0 | 0 | 1 | 0 | 4 | -312499611
| Online PSC |  | https://podminky.urs.cz/item/CS_URS_2025_01/877241210 | [15 empty] | Online PSC | 2
| VV |  | "v.č. D.1.1.b.4 | [15 empty] | VV | 2 | 1 | True | 0 | ROZPOCET
| VV |  | 4 |  | 4 | [13 empty] | VV | 2 | 2 | True | 1 | ROZPOCET
63 | M | 28614841 | koleno 45° SDR11 PE 100 PN16 D 90mm | kus | 4 |  | 0 | CS ÚRS 2025 01 |  |  | základní |  | 0 | 0.00058 | 0.00232 | 0 | 0 | 8 | M | 2 |  |  |  | ROZPOCET | 0 | 0 | 0 | 0 | 0 | 1 | 0 | 4 | -1093710406
64 | K | 877241218 | Montáž tvarovek na vodovodním plastovém potrubí z polyetylenu PE 100 svařovaných na tupo SDR 11/PN16 záslepek d 90 | kus | 8 |  | 0 | CS ÚRS 2025 01 |  |  | základní |  | 0 | 0 | 0 | 0 | 0 | 4 | K | 2 |  |  |  | ROZPOCET | 0 | 0 | 0 | 0 | 0 | 1 | 0 | 4 | -1569782070
| Online PSC |  | https://podminky.urs.cz/item/CS_URS_2025_01/877241218 | [15 empty] | Online PSC | 2
65 | M | m01202 | Lemový nákružek /SDR 11/ d 90 | kus | 4 |  | 0 |  |  |  | základní |  | 0 | 0.00037 | 0.00148 | 0 | 0 | 8 | M | 2 |  |  |  | ROZPOCET | 0 | 0 | 0 | 0 | 0 | 1 | 0 | 4 | -269178673
| VV |  | "v.č. D.1.1.b.4 | [15 empty] | VV | 2 | 1 | True | 0 | ROZPOCET
| VV |  | 4 |  | 4 | [13 empty] | VV | 2 | 2 | True | 1 | ROZPOCET
66 | M | m01203 | Otočná příruba d 90 PP/DN 80 OC | kus | 4 |  | 0 |  |  |  | základní |  | 0 | 0.00139 | 0.00556 | 0 | 0 | 8 | M | 2 |  |  |  | ROZPOCET | 0 | 0 | 0 | 0 | 0 | 1 | 0 | 4 | -1079806529
| VV |  | "v.č. D.1.1.b.4 | [15 empty] | VV | 2 | 1 | True | 0 | ROZPOCET
| VV |  | 4 |  | 4 | [13 empty] | VV | 2 | 2 | True | 1 | ROZPOCET
67 | K | 891241112 | Montáž vodovodních armatur na potrubí šoupátek nebo klapek uzavíracích v otevřeném výkopu nebo v šachtách s osazením zemní soupravy (bez poklopů) DN 80 | kus | 3 |  | 0 | CS ÚRS 2025 01 |  |  | základní |  | 0 | 0.00162 | 0.00486 | 0 | 0 | 4 | K | 2 |  |  |  | ROZPOCET | 0 | 0 | 0 | 0 | 0 | 1 | 0 | 4 | -595744452
| Online PSC |  | https://podminky.urs.cz/item/CS_URS_2025_01/891241112 | [15 empty] | Online PSC | 2
68 | M | 42221303 | šoupátko pitná voda litina GGG 50 krátká stavební dl PN10/16 DN 80x180mm | kus | 3 |  | 0 | CS ÚRS 2025 01 |  |  | základní |  | 0 | 0.018 | 0.054 | 0 | 0 | 8 | M | 2 |  |  |  | ROZPOCET | 0 | 0 | 0 | 0 | 0 | 1 | 0 | 4 | 1664019416
| VV |  | "v.č. D.1.1.b.4 | [15 empty] | VV | 2 | 1 | True | 0 | ROZPOCET
| VV |  | 3 |  | 3 | [13 empty] | VV | 2 | 2 | True | 1 | ROZPOCET
69 | M | 42291038 | souprava zemní teleskopická pro šoupatka DN 50-100mm Rd 1,3-1,8m | kus | 3 |  | 0 | CS ÚRS 2025 01 |  |  | základní |  | 0 | 0.0073 | 0.0219 | 0 | 0 | 8 | M | 2 |  |  |  | ROZPOCET | 0 | 0 | 0 | 0 | 0 | 1 | 0 | 4 | 2062284511
70 | K | 891247112 | Montáž vodovodních armatur na potrubí hydrantů podzemních (bez osazení poklopů) DN 80 | kus | 1 |  | 0 | CS ÚRS 2024 02 |  |  | základní |  | 0 | 0.00136 | 0.00136 | 0 | 0 | 4 | K | 2 |  |  |  | ROZPOCET | 0 | 0 | 0 | 0 | 0 | 1 | 0 | 4 | 1497729321
| Online PSC |  | https://podminky.urs.cz/item/CS_URS_2024_02/891247112 | [15 empty] | Online PSC | 2
71 | M | 42273618 | hydrant podzemní plnoprůtokový DN 80 PN 16 krycí v 1000mm | kus | 1 |  | 0 | CS ÚRS 2025 01 |  |  | základní |  | 0 | 0.0354 | 0.0354 | 0 | 0 | 8 | M | 2 |  |  |  | ROZPOCET | 0 | 0 | 0 | 0 | 0 | 1 | 0 | 4 | -1766071225
| VV |  | "v.č. D.1.1.b.4 | [15 empty] | VV | 2 | 1 | True | 0 | ROZPOCET
| VV |  | 1 |  | 1 | [13 empty] | VV | 2 | 2 | True | 1 | ROZPOCET
72 | M | 999900 | DRENÁŽNÍ OBAL K HYDRANTŮM | kus | 1 |  | 0 |  |  |  | základní |  | 0 | 0.0015 | 0.0015 | 0 | 0 | 8 | M | 2 |  |  |  | ROZPOCET | 0 | 0 | 0 | 0 | 0 | 1 | 0 | 4 | 1696957716
73 | K | 891249961 | Montáž opravných armatur na potrubí z trub litinových, ocelových nebo plastických hmot potrubních spojek hrdlo/hrdlo DN 80 | kus | 1 |  | 0 | CS ÚRS 2025 01 |  |  | základní |  | 0 | 0 | 0 | 0 | 0 | 4 | K | 2 |  |  |  | ROZPOCET | 0 | 0 | 0 | 0 | 0 | 1 | 0 | 4 | 1277486546
| Online PSC |  | https://podminky.urs.cz/item/CS_URS_2025_01/891249961 | [15 empty] | Online PSC | 2
74 | M | 31951015 | potrubní spojka jištěná proti posuvu hrdlo-hrdlo DN 80 | kus | 1 |  | 0 | CS ÚRS 2025 01 |  |  | základní |  | 0 | 0.008 | 0.008 | 0 | 0 | 8 | M | 2 |  |  |  | ROZPOCET | 0 | 0 | 0 | 0 | 0 | 1 | 0 | 4 | -2091768133
| VV |  | "v.č. D.1.1.b.4 | [15 empty] | VV | 2 | 1 | True | 0 | ROZPOCET
| VV |  | 1 |  | 1 | [13 empty] | VV | 2 | 2 | True | 1 | ROZPOCET
75 | K | 892241111 | Tlakové zkoušky vodou na potrubí DN do 80 | m | 35.2 |  | 0 | CS ÚRS 2025 01 |  |  | základní |  | 0 | 0 | 0 | 0 | 0 | 4 | K | 2 |  |  |  | ROZPOCET | 0 | 0 | 0 | 0 | 0 | 1 | 0 | 4 | -493599458
| Online PSC |  | https://podminky.urs.cz/item/CS_URS_2025_01/892241111 | [15 empty] | Online PSC | 2
| VV |  | "v.č. D.1.1.a | [15 empty] | VV | 2 | 1 | True | 0 | ROZPOCET
| VV |  | 35,20 |  | 35.2 | [13 empty] | VV | 2 | 2 | True | 1 | ROZPOCET
76 | K | 892273122 | Proplach a dezinfekce vodovodního potrubí DN od 80 do 125 | m | 35.2 |  | 0 | CS ÚRS 2025 01 |  |  | základní |  | 0 | 0 | 0 | 0 | 0 | 4 | K | 2 |  |  |  | ROZPOCET | 0 | 0 | 0 | 0 | 0 | 1 | 0 | 4 | -2036292880
| Online PSC |  | https://podminky.urs.cz/item/CS_URS_2025_01/892273122 | [15 empty] | Online PSC | 2
| VV |  | "v.č. D.1.1.a | [15 empty] | VV | 2 | 1 | True | 0 | ROZPOCET
| VV |  | 35,20 |  | 35.2 | [13 empty] | VV | 2 | 2 | True | 1 | ROZPOCET
77 | K | 892372111 | Tlakové zkoušky vodou zabezpečení konců potrubí při tlakových zkouškách DN do 300 | kus | 1 |  | 0 | CS ÚRS 2025 01 |  |  | základní |  | 0 | 0.45937 | 0.45937 | 0 | 0 | 4 | K | 2 |  |  |  | ROZPOCET | 0 | 0 | 0 | 0 | 0 | 1 | 0 | 4 | 1716776611
| Online PSC |  | https://podminky.urs.cz/item/CS_URS_2025_01/892372111 | [15 empty] | Online PSC | 2
78 | K | 894411311 | Osazení betonových nebo železobetonových dílců pro šachty skruží rovných | kus | 1 |  | 0 | CS ÚRS 2025 01 |  |  | základní |  | 0 | 0.01019 | 0.01019 | 0 | 0 | 4 | K | 2 |  |  |  | ROZPOCET | 0 | 0 | 0 | 0 | 0 | 1 | 0 | 4 | 194699601
| Online PSC |  | https://podminky.urs.cz/item/CS_URS_2025_01/894411311 | [15 empty] | Online PSC | 2
| VV |  | "D.1.1.b.10 | [15 empty] | VV | 2 | 1 | True | 0 | ROZPOCET
| VV |  | "ochrana orientačního sloupku v RT | [15 empty] | VV | 2 | 1 | True | 0 | ROZPOCET
| VV |  | 1 |  | 1 | [13 empty] | VV | 2 | 2 | True | 1 | ROZPOCET
79 | M | 59224104 | skruž betonová studniční 100x100x9cm | kus | 1 |  | 0 | CS ÚRS 2025 01 |  |  | základní |  | 0 | 0.74 | 0.74 | 0 | 0 | 8 | M | 2 |  |  |  | ROZPOCET | 0 | 0 | 0 | 0 | 0 | 1 | 0 | 4 | -812381429
80 | K | 899401112 | Osazení poklopů uličních s pevným rámem litinových šoupátkových | kus | 3 |  | 0 | CS ÚRS 2025 01 |  |  | základní |  | 0 | 0.04 | 0.12 | 0 | 0 | 4 | K | 2 |  |  |  | ROZPOCET | 0 | 0 | 0 | 0 | 0 | 1 | 0 | 4 | 1608896264
| Online PSC |  | https://podminky.urs.cz/item/CS_URS_2025_01/899401112 | [15 empty] | Online PSC | 2
81 | M | 42291352 | poklop litinový šoupátkový pro zemní soupravy osazení do terénu a do vozovky | kus | 3 |  | 0 | CS ÚRS 2025 01 |  |  | základní |  | 0 | 0.0133 | 0.0399 | 0 | 0 | 8 | M | 2 |  |  |  | ROZPOCET | 0 | 0 | 0 | 0 | 0 | 1 | 0 | 4 | -1199008890
82 | M | 42210050 | deska podkladová uličního poklopu litinového šoupatového | kus | 3 |  | 0 | CS ÚRS 2025 01 |  |  | základní |  | 0 | 0.0003 | 0.0009 | 0 | 0 | 8 | M | 2 |  |  |  | ROZPOCET | 0 | 0 | 0 | 0 | 0 | 1 | 0 | 4 | 282143898
83 | K | 899401113 | Osazení poklopů uličních s pevným rámem litinových hydrantových | kus | 1 |  | 0 | CS ÚRS 2025 01 |  |  | základní |  | 0 | 0.05 | 0.05 | 0 | 0 | 4 | K | 2 |  |  |  | ROZPOCET | 0 | 0 | 0 | 0 | 0 | 1 | 0 | 4 | 1583456591
| Online PSC |  | https://podminky.urs.cz/item/CS_URS_2025_01/899401113 | [15 empty] | Online PSC | 2
84 | M | 55241102 | poklop hydrantový litinový bez ventilace tř D400 v pevném rámu | kus | 1 |  | 0 | CS ÚRS 2025 01 |  |  | základní |  | 0 | 0.053 | 0.053 | 0 | 0 | 8 | M | 2 |  |  |  | ROZPOCET | 0 | 0 | 0 | 0 | 0 | 1 | 0 | 4 | -1913451766
| VV |  | "v.č. D.1.1.b.4 | [15 empty] | VV | 2 | 1 | True | 0 | ROZPOCET
| VV |  | 1 |  | 1 | [13 empty] | VV | 2 | 2 | True | 1 | ROZPOCET
85 | M | 42210052 | deska podkladová uličního poklopu litinového hydrantového | kus | 1 |  | 0 | CS ÚRS 2025 01 |  |  | základní |  | 0 | 0.0025 | 0.0025 | 0 | 0 | 8 | M | 2 |  |  |  | ROZPOCET | 0 | 0 | 0 | 0 | 0 | 1 | 0 | 4 | -796231371
86 | K | 899713111 | Orientační tabulky na vodovodních a kanalizačních řadech na sloupku ocelovém nebo betonovém | kus | 1 |  | 0 | CS ÚRS 2025 01 |  |  | základní |  | 0 | 0.00016 | 0.00016 | 0 | 0 | 4 | K | 2 |  |  |  | ROZPOCET | 0 | 0 | 0 | 0 | 0 | 1 | 0 | 4 | 893263156
| Online PSC |  | https://podminky.urs.cz/item/CS_URS_2025_01/899713111 | [15 empty] | Online PSC | 2
87 | M | M303105 | sloupek ocelový orientační vodovod D 48mm dl. 2,5m, zakončený záslepkou, vč. beton. základu | kus | 1 |  | 0 |  |  |  | základní |  | 0 | 0 | 0 | 0 | 0 | 8 | M | 2 |  |  |  | ROZPOCET | 0 | 0 | 0 | 0 | 0 | 1 | 0 | 4 | 805397613
88 | K | 899721111 | Signalizační vodič na potrubí DN do 150 mm | m | 36.96 |  | 0 | CS ÚRS 2025 01 |  |  | základní |  | 0 | 0.00019 | 0.0070224 | 0 | 0 | 4 | K | 2 |  |  |  | ROZPOCET | 0 | 0 | 0 | 0 | 0 | 1 | 0 | 4 | -753868059
| Online PSC |  | https://podminky.urs.cz/item/CS_URS_2025_01/899721111 | [15 empty] | Online PSC | 2
| VV |  | "v.č. D.1.1.a | [15 empty] | VV | 2 | 1 | True | 0 | ROZPOCET
| VV |  | 35,20*1,05 |  | 36.96 | [13 empty] | VV | 2 | 2 | True | 1 | ROZPOCET
89 | K | 899722113 | Krytí potrubí z plastů výstražnou fólií z PVC šířky přes 25 do 34 cm | m | 35.2 |  | 0 | CS ÚRS 2025 01 |  |  | základní |  | 0 | 9e-05 | 0.003168 | 0 | 0 | 4 | K | 2 |  |  |  | ROZPOCET | 0 | 0 | 0 | 0 | 0 | 1 | 0 | 4 | 1269454472
| Online PSC |  | https://podminky.urs.cz/item/CS_URS_2025_01/899722113 | [15 empty] | Online PSC | 2
| VV |  | "v.č. D.1.1.a | [15 empty] | VV | 2 | 1 | True | 0 | ROZPOCET
| VV |  | 35,20 |  | 35.2 | [13 empty] | VV | 2 | 2 | True | 1 | ROZPOCET
90 | M | PS80/10;16 | Přírubový spoj nerez DN80/10;16, sada | kus | 12 |  | 0 |  |  |  | základní |  | 0 | 0 | 0 | 0 | 0 | 8 | M | 2 |  |  |  | ROZPOCET | 0 | 0 | 0 | 0 | 0 | 1 | 0 | 4 | 2136243167
| VV |  | "v.č. D.1.1.a | [15 empty] | VV | 2 | 1 | True | 0 | ROZPOCET
| VV |  | "v.č. D.1.1.b.4 | [15 empty] | VV | 2 | 1 | True | 0 | ROZPOCET
| VV |  | "sada šroubů, matic, podložek a těsnění | [15 empty] | VV | 2 | 1 | True | 0 | ROZPOCET
| VV |  | "šrouby - nerezový materiál A2 | [15 empty] | VV | 2 | 1 | True | 0 | ROZPOCET
| VV |  | "matice, podložky - nerezový materiál A2 | [15 empty] | VV | 2 | 1 | True | 0 | ROZPOCET
| VV |  | "přírubové těsnění s ocelovou vložkou | [15 empty] | VV | 2 | 1 | True | 0 | ROZPOCET
| VV |  | "plastové podložky PA | [15 empty] | VV | 2 | 1 | True | 0 | ROZPOCET
| VV |  | "sada" 12 |  | 12 | [13 empty] | VV | 2 | 2 | True | 1 | ROZPOCET
| D | 9 | Ostatní konstrukce a práce, bourání |  |  |  | 0 | [5 empty] | 0 |  | 1.5066 |  | 0 | 1 | D | 1 |  |  |  | ROZPOCET | [6 empty] | 0
91 | K | 916131213 | Osazení silničního obrubníku betonového se zřízením lože, s vyplněním a zatřením spár cementovou maltou stojatého s boční opěrou z betonu prostého, do lože z betonu prostého | m | 6 |  | 0 | CS ÚRS 2025 01 |  |  | základní |  | 0 | 0.1685 | 1.011 | 0 | 0 | 4 | K | 2 |  |  |  | ROZPOCET | 0 | 0 | 0 | 0 | 0 | 1 | 0 | 4 | 1623439731
| Online PSC |  | https://podminky.urs.cz/item/CS_URS_2025_01/916131213 | [15 empty] | Online PSC | 2
92 | M | 59217031 | obrubník silniční betonový 1000x150x250mm | m | 6 |  | 0 | CS ÚRS 2025 01 |  |  | základní |  | 0 | 0.08 | 0.48 | 0 | 0 | 8 | M | 2 |  |  |  | ROZPOCET | 0 | 0 | 0 | 0 | 0 | 1 | 0 | 4 | 266289534
93 | K | 919732211 | Styčná pracovní spára při napojení nového živičného povrchu na stávající se zalitím za tepla modifikovanou asfaltovou hmotou s posypem vápenným hydrátem šířky do 15 mm, hloubky do 25 mm včetně prořezání spáry | m | 25.6 |  | 0 | CS ÚRS 2025 01 |  |  | základní |  | 0 | 0.00061 | 0.015616 | 0 | 0 | 4 | K | 2 |  |  |  | ROZPOCET | 0 | 0 | 0 | 0 | 0 | 1 | 0 | 4 | -1944728435
| Online PSC |  | https://podminky.urs.cz/item/CS_URS_2025_01/919732211 | [15 empty] | Online PSC | 2
| VV |  | "v.č. C.2.1 | [15 empty] | VV | 2 | 1 | True | 0 | ROZPOCET
| VV |  | "kryt" 25,60 |  | 25.6 | [13 empty] | VV | 2 | 2 | True | 1 | ROZPOCET
94 | K | 919735111 | Řezání stávajícího živičného krytu nebo podkladu hloubky do 50 mm | m | 49.7 |  | 0 | CS ÚRS 2025 01 |  |  | základní |  | 0 | 0 | 0 | 0 | 0 | 4 | K | 2 |  |  |  | ROZPOCET | 0 | 0 | 0 | 0 | 0 | 1 | 0 | 4 | -1863458434
| Online PSC |  | https://podminky.urs.cz/item/CS_URS_2025_01/919735111 | [15 empty] | Online PSC | 2
| VV |  | "v.č. C.2.1 | [15 empty] | VV | 2 | 1 | True | 0 | ROZPOCET
| VV |  | "podklad" 24,10 |  | 24.1 | [13 empty] | VV | 2 | 2 | True | 0 | ROZPOCET
| VV |  | "kryt" 25,60 |  | 25.6 | [13 empty] | VV | 2 | 2 | True | 0 | ROZPOCET
| VV |  | Součet |  | 49.7 | [13 empty] | VV | 2 | 4 | True | 1 | ROZPOCET
| D | 997 | Přesun sutě |  |  |  | 0 | [5 empty] | 0 |  | 0 |  | 0 | 1 | D | 1 |  |  |  | ROZPOCET | [6 empty] | 0
95 | K | 997013813 | Poplatek za uložení stavebního odpadu na skládce (skládkovné) z plastických hmot zatříděného do Katalogu odpadů pod kódem 17 02 03 | t | 0.004 |  | 0 | CS ÚRS 2025 01 |  |  | základní |  | 0 | 0 | 0 | 0 | 0 | 4 | K | 2 |  |  |  | ROZPOCET | 0 | 0 | 0 | 0 | 0 | 1 | 0 | 4 | -953379785
| Online PSC |  | https://podminky.urs.cz/item/CS_URS_2025_01/997013813 | [15 empty] | Online PSC | 2
96 | K | 997221551 | Vodorovná doprava suti bez naložení, ale se složením a s hrubým urovnáním ze sypkých materiálů, na vzdálenost do 1 km | t | 10.534 |  | 0 | CS ÚRS 2025 01 |  |  | základní |  | 0 | 0 | 0 | 0 | 0 | 4 | K | 2 |  |  |  | ROZPOCET | 0 | 0 | 0 | 0 | 0 | 1 | 0 | 4 | 1155876846
| Online PSC |  | https://podminky.urs.cz/item/CS_URS_2025_01/997221551 | [15 empty] | Online PSC | 2
97 | K | 997221559 | Vodorovná doprava suti bez naložení, ale se složením a s hrubým urovnáním Příplatek k ceně za každý další započatý 1 km přes 1 km | t | 200.146 |  | 0 | CS ÚRS 2025 01 |  |  | základní |  | 0 | 0 | 0 | 0 | 0 | 4 | K | 2 |  |  |  | ROZPOCET | 0 | 0 | 0 | 0 | 0 | 1 | 0 | 4 | -364268989
| Online PSC |  | https://podminky.urs.cz/item/CS_URS_2025_01/997221559 | [15 empty] | Online PSC | 2
| VV |  | 10,534*19 'Přepočtené koeficientem množství |  | 200.146 | [13 empty] | VV | 2 | 2 | False | 1 | ROZPOCET
98 | K | 997221665 | Poplatek za uložení stavebního odpadu na skládce (skládkovné) asfaltového s dehtem zatříděného do Katalogu odpadů pod kódem 17 03 01 | t | 1.233 |  | 0 | CS ÚRS 2025 01 |  |  | základní |  | 0 | 0 | 0 | 0 | 0 | 4 | K | 2 |  |  |  | ROZPOCET | 0 | 0 | 0 | 0 | 0 | 1 | 0 | 4 | -66725251
| Online PSC |  | https://podminky.urs.cz/item/CS_URS_2025_01/997221665 | [15 empty] | Online PSC | 2
| VV |  | "30% | [15 empty] | VV | 2 | 1 | True | 0 | ROZPOCET
| VV |  | 4,109*0,30 |  | 1.233 | [13 empty] | VV | 2 | 2 | True | 1 | ROZPOCET
99 | K | 997221861 | Poplatek za uložení stavebního odpadu na recyklační skládce (skládkovné) z prostého betonu zatříděného do Katalogu odpadů pod kódem 17 01 01 | t | 1.23 |  | 0 | CS ÚRS 2025 01 |  |  | základní |  | 0 | 0 | 0 | 0 | 0 | 4 | K | 2 |  |  |  | ROZPOCET | 0 | 0 | 0 | 0 | 0 | 1 | 0 | 4 | 1740422023
| Online PSC |  | https://podminky.urs.cz/item/CS_URS_2025_01/997221861 | [15 empty] | Online PSC | 2
100 | K | 997221873 | Poplatek za uložení stavebního odpadu na recyklační skládce (skládkovné) zeminy a kamení zatříděného do Katalogu odpadů pod kódem 17 05 04 | t | 5.192 |  | 0 | CS ÚRS 2025 01 |  |  | základní |  | 0 | 0 | 0 | 0 | 0 | 4 | K | 2 |  |  |  | ROZPOCET | 0 | 0 | 0 | 0 | 0 | 1 | 0 | 4 | -1267531605
| Online PSC |  | https://podminky.urs.cz/item/CS_URS_2025_01/997221873 | [15 empty] | Online PSC | 2
101 | K | 997221875 | Poplatek za uložení stavebního odpadu na recyklační skládce (skládkovné) asfaltového bez obsahu dehtu zatříděného do Katalogu odpadů pod kódem 17 03 02 | t | 2.876 |  | 0 | CS ÚRS 2025 01 |  |  | základní |  | 0 | 0 | 0 | 0 | 0 | 4 | K | 2 |  |  |  | ROZPOCET | 0 | 0 | 0 | 0 | 0 | 1 | 0 | 4 | 1554447106
| Online PSC |  | https://podminky.urs.cz/item/CS_URS_2025_01/997221875 | [15 empty] | Online PSC | 2
| VV |  | "70% | [15 empty] | VV | 2 | 1 | True | 0 | ROZPOCET
| VV |  | 4,109*0,70 |  | 2.876 | [13 empty] | VV | 2 | 2 | True | 1 | ROZPOCET
| D | 998 | Přesun hmot |  |  |  | 0 | [5 empty] | 0 |  | 0 |  | 0 | 1 | D | 1 |  |  |  | ROZPOCET | [6 empty] | 0
102 | K | 998276101 | Přesun hmot pro trubní vedení hloubené z trub z plastických hmot nebo sklolaminátových pro vodovody, kanalizace, teplovody, produktovody v otevřeném výkopu dopravní vzdálenost do 15 m | t | 10.811 |  | 0 | CS ÚRS 2025 01 |  |  | základní |  | 0 | 0 | 0 | 0 | 0 | 4 | K | 2 |  |  |  | ROZPOCET | 0 | 0 | 0 | 0 | 0 | 1 | 0 | 4 | 2092943762
| Online PSC |  | https://podminky.urs.cz/item/CS_URS_2025_01/998276101 | [15 empty] | Online PSC | 2
103 | K | 998276126 | Přesun hmot pro trubní vedení hloubené z trub z plastických hmot nebo sklolaminátových Příplatek k cenám za zvětšený přesun přes vymezenou dopravní vzdálenost přes 1000 do 2000 m | t | 10.811 |  | 0 | CS ÚRS 2025 01 |  |  | základní |  | 0 | 0 | 0 | 0 | 0 | 4 | K | 2 |  |  |  | ROZPOCET | 0 | 0 | 0 | 0 | 0 | 1 | 0 | 4 | 338643449
| Online PSC |  | https://podminky.urs.cz/item/CS_URS_2025_01/998276126 | [15 empty] | Online PSC | 2
| D | M | Práce a dodávky M |  |  |  | 0 | [5 empty] | 0 |  | 0.774 |  | 0 | 3 | D | 0 |  |  |  | ROZPOCET | [6 empty] | 0
| D | 46-M | Zemní práce při extr.mont.pracích |  |  |  | 0 | [5 empty] | 0 |  | 0.774 |  | 0 | 3 | D | 1 |  |  |  | ROZPOCET | [6 empty] | 0
104 | K | 460661512 | Kabelové lože z písku včetně podsypu, zhutnění a urovnání povrchu pro kabely nn zakryté plastovou fólií, šířky přes 25 do 50 cm | m | 6 |  | 0 | CS ÚRS 2025 01 |  |  | základní |  | 0 | 0 | 0 | 0 | 0 | 64 | K | 2 |  |  |  | ROZPOCET | 0 | 0 | 0 | 0 | 0 | 1 | 0 | 64 | 1907627447
| Online PSC |  | https://podminky.urs.cz/item/CS_URS_2025_01/460661512 | [15 empty] | Online PSC | 2
| VV |  | 2*3,00 |  | 6 | [13 empty] | VV | 2 | 2 | True | 1 | ROZPOCET
105 | K | 460762111 | Křižovatka betonového kabelového žlabu s inženýrskými sítěmi včetně úpravy dna rýhy a zakrytím žlabu bez zásypu | kus | 3 |  | 0 | CS ÚRS 2025 01 |  |  | základní |  | 0 | 0.194 | 0.582 | 0 | 0 | 64 | K | 2 |  |  |  | ROZPOCET | 0 | 0 | 0 | 0 | 0 | 1 | 0 | 64 | -2131701510
| Online PSC |  | https://podminky.urs.cz/item/CS_URS_2025_01/460762111 | [15 empty] | Online PSC | 2
| VV |  | "v.č. D.1.1.b.8 | [15 empty] | VV | 2 | 1 | True | 0 | ROZPOCET
| VV |  | 3 |  | 3 | [13 empty] | VV | 2 | 2 | True | 1 | ROZPOCET
106 | M | 59213355 | poklop kabelového žlabu betonový 500x310x55mm | kus | 12 |  | 0 | CS ÚRS 2025 01 |  |  | základní |  | 0 | 0.016 | 0.192 | 0 | 0 | 256 | M | 2 |  |  |  | ROZPOCET | 0 | 0 | 0 | 0 | 0 | 1 | 0 | 64 | 722381885
| VV |  | 3*4 'Přepočtené koeficientem množství |  | 12 | [13 empty] | VV | 2 | 2 | False | 1 | ROZPOCET
107 | K | 469981111 | Přesun hmot pro pomocné stavební práce při elektromontážích dopravní vzdálenost do 1 000 m | t | 0.774 |  | 0 | CS ÚRS 2025 01 |  |  | základní |  | 0 | 0 | 0 | 0 | 0 | 64 | K | 2 |  |  |  | ROZPOCET | 0 | 0 | 0 | 0 | 0 | 1 | 0 | 64 | -182828255
| Online PSC |  | https://podminky.urs.cz/item/CS_URS_2025_01/469981111 | [15 empty] | Online PSC | 2
108 | K | 469981211 | Přesun hmot pro pomocné stavební práce při elektromontážích Příplatek k ceně za zvětšený přesun přes vymezenou největší dopravní vzdálenost za každých dalších i započatých 1000 m | t | 0.774 |  | 0 | CS ÚRS 2025 01 |  |  | základní |  | 0 | 0 | 0 | 0 | 0 | 64 | K | 2 |  |  |  | ROZPOCET | 0 | 0 | 0 | 0 | 0 | 1 | 0 | 64 | 912627426
| Online PSC |  | https://podminky.urs.cz/item/CS_URS_2025_01/469981211 | [15 empty] | Online PSC | 2

## 01.1-3 - ODVODNĚNÍ OBJEKT...
[9 empty] | >> skryté sloupce << | [9 empty] | {e650370e-89c9-4ed0-80f1-c9577a89e317}
2
| KRYCÍ LIST SOUPISU PRACÍ | [8 empty] | v --- níže se nacházejí doplnkové a pomocné údaje k sestavám --- v | [8 empty] | False
Stavba:
ATS NA DOLÁCH A OPTIMALIZAČNÍ OPATŘENÍ NA VODOVODNÍ SÍTI V OBCI MUKAŘOV
Objekt:
SO 01 - PROPOJOVACÍ VODOVODNÍ ŘADY
Soupis:
SO 01.1 - PROPOJOVACÍ ŘADY – ATS NA DOLÁCH
Úroveň 3:
01.1-3 - ODVODNĚNÍ OBJEKTU ATS - TLAKOVÉ
| KSO: |  |  |  |  | CC-CZ:
| Místo: |  | Mukařov u Říčan |  |  | Datum: | 28. 3. 2025
| Zadavatel: |  |  |  |  | IČ: | 00240508
|  | Obec Mukařov |  |  |  | DIČ:
| Účastník: |  |  |  |  | IČ: | Vyplň údaj
|  | Vyplň údaj |  |  |  | DIČ: | Vyplň údaj
| Projektant: |  |  |  |  | IČ: | 47116901
|  | Vodohospodářský rozvoj a výstavba a.s. Praha |  |  |  | DIČ:
| Zpracovatel: |  |  |  |  | IČ:
|  | M. Morská |  |  |  | DIČ:
Poznámka:
| Cena bez DPH | [5 empty] | 0
|  |  | Základ daně |  |  | Sazba daně | Výše daně
| DPH | základní | 0 |  |  | 21% | 0
|  | snížená | 0 |  |  | 12% | 0
|  | zákl. přenesená | 0 |  |  | 21% | 0
|  | sníž. přenesená | 0 |  |  | 12% | 0
|  | nulová | 0 |  |  | 0% | 0
| Cena s DPH |  |  | v | CZK |  | 0
REKAPITULACE ČLENĚNÍ SOUPISU PRACÍ
Stavba:
ATS NA DOLÁCH A OPTIMALIZAČNÍ OPATŘENÍ NA VODOVODNÍ SÍTI V OBCI MUKAŘOV
Objekt:
SO 01 - PROPOJOVACÍ VODOVODNÍ ŘADY
Soupis:
SO 01.1 - PROPOJOVACÍ ŘADY – ATS NA DOLÁCH
Úroveň 3:
01.1-3 - ODVODNĚNÍ OBJEKTU ATS - TLAKOVÉ
Místo: |  |  | Mukařov u Říčan |  |  | Datum: | 28. 3. 2025
Zadavatel: |  |  | Obec Mukařov |  |  | Projektant: | Vodohospodářský rozvoj a výstavba a.s. Praha
Účastník: |  |  | Vyplň údaj |  |  | Zpracovatel: | M. Morská
Kód dílu - Popis | [6 empty] | Cena celkem [CZK]
Náklady stavby celkem | [6 empty] | 0 | [12 empty] | -1
| HSV - Práce a dodávky HSV | [5 empty] | 0
| 1 - Zemní práce | [5 empty] | 0
| 2 - Zakládání | [5 empty] | 0
| 3 - Svislé a kompletní konstrukce | [5 empty] | 0
| 4 - Vodorovné konstrukce | [5 empty] | 0
| 8 - Trubní vedení | [5 empty] | 0
| 9 - Ostatní konstrukce a práce, bourání | [5 empty] | 0
| 998 - Přesun hmot | [5 empty] | 0
SOUPIS PRACÍ
Stavba:
ATS NA DOLÁCH A OPTIMALIZAČNÍ OPATŘENÍ NA VODOVODNÍ SÍTI V OBCI MUKAŘOV
Objekt:
SO 01 - PROPOJOVACÍ VODOVODNÍ ŘADY
Soupis:
SO 01.1 - PROPOJOVACÍ ŘADY – ATS NA DOLÁCH
Úroveň 3:
01.1-3 - ODVODNĚNÍ OBJEKTU ATS - TLAKOVÉ
Místo: |  |  | Mukařov u Říčan |  |  | Datum: | 28. 3. 2025
Zadavatel: |  |  | Obec Mukařov |  |  | Projektant: | Vodohospodářský rozvoj a výstavba a.s. Praha
Účastník: |  |  | Vyplň údaj |  |  | Zpracovatel: | M. Morská
PČ | Typ | Kód | Popis | MJ | Množství | J.cena [CZK] | Cena celkem [CZK] | Cenová soustava |  |  | DPH | J. Nh [h] | Nh celkem [h] | J. hmotnost [t] | Hmotnost celkem [t] | J. suť [t] | Suť Celkem [t]
Náklady soupisu celkem | [6 empty] | 0 | [5 empty] | 0 |  | 2.2951 |  | 0.00585 |  | D | -1 | [10 empty] | 0
| D | HSV | Práce a dodávky HSV |  |  |  | 0 | [5 empty] | 0 |  | 2.2951 |  | 0.00585 | 1 | D | 0 |  |  |  | ROZPOCET | [6 empty] | 0
| D | 1 | Zemní práce |  |  |  | 0 | [5 empty] | 0 |  | 0.018086 |  | 0 | 1 | D | 1 |  |  |  | ROZPOCET | [6 empty] | 0
1 | K | 111301111 | Sejmutí drnu tl. do 100 mm, v jakékoliv ploše | m2 | 8.7 |  | 0 | CS ÚRS 2025 01 |  |  | základní |  | 0 | 0 | 0 | 0 | 0 | 4 | K | 2 |  |  |  | ROZPOCET | 0 | 0 | 0 | 0 | 0 | 1 | 0 | 4 | 793738492
| Online PSC |  | https://podminky.urs.cz/item/CS_URS_2025_01/111301111 | [15 empty] | Online PSC | 2
2 | K | 115101201 | Čerpání vody na dopravní výšku do 10 m s uvažovaným průměrným přítokem do 500 l/min | hod | 120 |  | 0 | CS ÚRS 2025 01 |  |  | základní |  | 0 | 3e-05 | 0.0036 | 0 | 0 | 4 | K | 2 |  |  |  | ROZPOCET | 0 | 0 | 0 | 0 | 0 | 1 | 0 | 4 | 1182949297
| Online PSC |  | https://podminky.urs.cz/item/CS_URS_2025_01/115101201 | [15 empty] | Online PSC | 2
| VV |  | 5*24 |  | 120 | [13 empty] | VV | 2 | 2 | True | 1 | ROZPOCET
3 | K | 115101301 | Pohotovost záložní čerpací soupravy pro dopravní výšku do 10 m s uvažovaným průměrným přítokem do 500 l/min | den | 10 |  | 0 | CS ÚRS 2025 01 |  |  | základní |  | 0 | 0 | 0 | 0 | 0 | 4 | K | 2 |  |  |  | ROZPOCET | 0 | 0 | 0 | 0 | 0 | 1 | 0 | 4 | -494224216
| Online PSC |  | https://podminky.urs.cz/item/CS_URS_2025_01/115101301 | [15 empty] | Online PSC | 2
4 | K | 121151103 | Sejmutí ornice strojně při souvislé ploše do 100 m2, tl. vrstvy do 200 mm | m2 | 8.7 |  | 0 | CS ÚRS 2025 01 |  |  | základní |  | 0 | 0 | 0 | 0 | 0 | 4 | K | 2 |  |  |  | ROZPOCET | 0 | 0 | 0 | 0 | 0 | 1 | 0 | 4 | 880682159
| Online PSC |  | https://podminky.urs.cz/item/CS_URS_2025_01/121151103 | [15 empty] | Online PSC | 2
| VV |  | "v.č. C.2.1 | [15 empty] | VV | 2 | 1 | True | 0 | ROZPOCET
| VV |  | 8,70 |  | 8.7 | [13 empty] | VV | 2 | 2 | True | 1 | ROZPOCET
5 | K | 132254201 | Hloubení zapažených rýh šířky přes 800 do 2 000 mm strojně s urovnáním dna do předepsaného profilu a spádu v hornině třídy těžitelnosti I skupiny 3 do 20 m3 | m3 | 3.925 |  | 0 | CS ÚRS 2025 01 |  |  | základní |  | 0 | 0 | 0 | 0 | 0 | 4 | K | 2 |  |  |  | ROZPOCET | 0 | 0 | 0 | 0 | 0 | 1 | 0 | 4 | 1849703103
| Online PSC |  | https://podminky.urs.cz/item/CS_URS_2025_01/132254201 | [15 empty] | Online PSC | 2
| VV |  | "zemina sk. 3 - 25%" 15,70*0,25 |  | 3.925 | [13 empty] | VV | 2 | 2 | True | 1 | ROZPOCET
6 | K | 132454201 | Hloubení zapažených rýh šířky přes 800 do 2 000 mm strojně s urovnáním dna do předepsaného profilu a spádu v hornině třídy těžitelnosti II skupiny 5 do 20 m3 | m3 | 7.85 |  | 0 | CS ÚRS 2025 01 |  |  | základní |  | 0 | 0 | 0 | 0 | 0 | 4 | K | 2 |  |  |  | ROZPOCET | 0 | 0 | 0 | 0 | 0 | 1 | 0 | 4 | -2035488835
| Online PSC |  | https://podminky.urs.cz/item/CS_URS_2025_01/132454201 | [15 empty] | Online PSC | 2
| VV |  | "zemina sk. 5 - 50%" 15,70*0,50 |  | 7.85 | [13 empty] | VV | 2 | 2 | True | 1 | ROZPOCET
7 | K | 132554201 | Hloubení zapažených rýh šířky přes 800 do 2 000 mm strojně s urovnáním dna do předepsaného profilu a spádu v hornině třídy těžitelnosti III skupiny 6 do 20 m3 | m3 | 3.925 |  | 0 | CS ÚRS 2025 01 |  |  | základní |  | 0 | 0 | 0 | 0 | 0 | 4 | K | 2 |  |  |  | ROZPOCET | 0 | 0 | 0 | 0 | 0 | 1 | 0 | 4 | -1882124393
| Online PSC |  | https://podminky.urs.cz/item/CS_URS_2025_01/132554201 | [15 empty] | Online PSC | 2
| VV |  | "zemina sk. 6 - 25%" 15,70*0,25 |  | 3.925 | [13 empty] | VV | 2 | 2 | True | 1 | ROZPOCET
8 | K | 139001101 | Příplatek k cenám hloubených vykopávek za ztížení vykopávky v blízkosti podzemního vedení nebo výbušnin pro jakoukoliv třídu horniny | m3 | 2.355 |  | 0 | CS ÚRS 2025 01 |  |  | základní |  | 0 | 0 | 0 | 0 | 0 | 4 | K | 2 |  |  |  | ROZPOCET | 0 | 0 | 0 | 0 | 0 | 1 | 0 | 4 | -266853963
| Online PSC |  | https://podminky.urs.cz/item/CS_URS_2025_01/139001101 | [15 empty] | Online PSC | 2
| VV |  | "15% | [15 empty] | VV | 2 | 1 | True | 0 | ROZPOCET
| VV |  | 15,70*0,15 |  | 2.355 | [13 empty] | VV | 2 | 2 | True | 1 | ROZPOCET
9 | K | 151811131 | Zřízení pažicích boxů pro pažení a rozepření stěn rýh podzemního vedení hloubka výkopu do 4 m, šířka do 1,2 m | m2 | 24.6 |  | 0 | CS ÚRS 2025 01 |  |  | základní |  | 0 | 0.00058 | 0.014268 | 0 | 0 | 4 | K | 2 |  |  |  | ROZPOCET | 0 | 0 | 0 | 0 | 0 | 1 | 0 | 4 | 1349093754
| Online PSC |  | https://podminky.urs.cz/item/CS_URS_2025_01/151811131 | [15 empty] | Online PSC | 2
10 | K | 151811231 | Odstranění pažicích boxů pro pažení a rozepření stěn rýh podzemního vedení hloubka výkopu do 4 m, šířka do 1,2 m | m2 | 24.6 |  | 0 | CS ÚRS 2025 01 |  |  | základní |  | 0 | 0 | 0 | 0 | 0 | 4 | K | 2 |  |  |  | ROZPOCET | 0 | 0 | 0 | 0 | 0 | 1 | 0 | 4 | 542413127
| Online PSC |  | https://podminky.urs.cz/item/CS_URS_2025_01/151811231 | [15 empty] | Online PSC | 2
11 | K | 162451106 | Vodorovné přemístění výkopku nebo sypaniny po suchu na obvyklém dopravním prostředku, bez naložení výkopku, avšak se složením bez rozhrnutí z horniny třídy těžitelnosti I skupiny 1 až 3 na vzdálenost přes 1 500 do 2 000 m | m3 | 4 |  | 0 | CS ÚRS 2025 01 |  |  | základní |  | 0 | 0 | 0 | 0 | 0 | 4 | K | 2 |  |  |  | ROZPOCET | 0 | 0 | 0 | 0 | 0 | 1 | 0 | 4 | -687752808
| Online PSC |  | https://podminky.urs.cz/item/CS_URS_2025_01/162451106 | [15 empty] | Online PSC | 2
| VV |  | "vodorovné přemístění v rámci stavby | [15 empty] | VV | 2 | 1 | True | 0 | ROZPOCET
| VV |  | "přemístěnÍ nakupovaného podsypového, obsypového a zásypového materiálu | [15 empty] | VV | 2 | 1 | True | 0 | ROZPOCET
| VV |  | "ŠP lože" 0,90 |  | 0.9 | [13 empty] | VV | 2 | 2 | True | 0 | ROZPOCET
| VV |  | "ŠP obsyp" 3,10 |  | 3.1 | [13 empty] | VV | 2 | 2 | True | 0 | ROZPOCET
| VV |  | Součet |  | 4 | [13 empty] | VV | 2 | 4 | True | 1 | ROZPOCET
12 | K | 162751157 | Vodorovné přemístění výkopku nebo sypaniny po suchu na obvyklém dopravním prostředku, bez naložení výkopku, avšak se složením bez rozhrnutí z horniny třídy těžitelnosti III skupiny 6 a 7 na vzdálenost přes 9 000 do 10 000 m | m3 | 4 |  | 0 | CS ÚRS 2025 01 |  |  | základní |  | 0 | 0 | 0 | 0 | 0 | 4 | K | 2 |  |  |  | ROZPOCET | 0 | 0 | 0 | 0 | 0 | 1 | 0 | 4 | 490615413
| Online PSC |  | https://podminky.urs.cz/item/CS_URS_2025_01/162751157 | [15 empty] | Online PSC | 2
13 | K | 162751159 | Vodorovné přemístění výkopku nebo sypaniny po suchu na obvyklém dopravním prostředku, bez naložení výkopku, avšak se složením bez rozhrnutí z horniny třídy těžitelnosti III skupiny 6 a 7 na vzdálenost Příplatek k ceně za každých dalších i započatých 1 000 m | m3 | 40 |  | 0 | CS ÚRS 2025 01 |  |  | základní |  | 0 | 0 | 0 | 0 | 0 | 4 | K | 2 |  |  |  | ROZPOCET | 0 | 0 | 0 | 0 | 0 | 1 | 0 | 4 | -2016554071
| Online PSC |  | https://podminky.urs.cz/item/CS_URS_2025_01/162751159 | [15 empty] | Online PSC | 2
| VV |  | 4*10 'Přepočtené koeficientem množství |  | 40 | [13 empty] | VV | 2 | 2 | False | 1 | ROZPOCET
14 | K | 167151101 | Nakládání, skládání a překládání neulehlého výkopku nebo sypaniny strojně nakládání, množství do 100 m3, z horniny třídy těžitelnosti I, skupiny 1 až 3 | m3 | 4 |  | 0 | CS ÚRS 2025 01 |  |  | základní |  | 0 | 0 | 0 | 0 | 0 | 4 | K | 2 |  |  |  | ROZPOCET | 0 | 0 | 0 | 0 | 0 | 1 | 0 | 4 | 1788778100
| Online PSC |  | https://podminky.urs.cz/item/CS_URS_2025_01/167151101 | [15 empty] | Online PSC | 2
| VV |  | "vodorovné přemístění v rámci stavby | [15 empty] | VV | 2 | 1 | True | 0 | ROZPOCET
| VV |  | "přemístěnÍ nakupovaného podsypového, obsypového a zásypového materiálu | [15 empty] | VV | 2 | 1 | True | 0 | ROZPOCET
| VV |  | "ŠP lože" 0,90 |  | 0.9 | [13 empty] | VV | 2 | 2 | True | 0 | ROZPOCET
| VV |  | "ŠP obsyp" 3,10 |  | 3.1 | [13 empty] | VV | 2 | 2 | True | 0 | ROZPOCET
| VV |  | Součet |  | 4 | [13 empty] | VV | 2 | 4 | True | 1 | ROZPOCET
15 | K | 171201231 | Poplatek za uložení stavebního odpadu na recyklační skládce (skládkovné) zeminy a kamení zatříděného do Katalogu odpadů pod kódem 17 05 04 | t | 9.6 |  | 0 | CS ÚRS 2025 01 |  |  | základní |  | 0 | 0 | 0 | 0 | 0 | 4 | K | 2 |  |  |  | ROZPOCET | 0 | 0 | 0 | 0 | 0 | 1 | 0 | 4 | -1948543390
| Online PSC |  | https://podminky.urs.cz/item/CS_URS_2025_01/171201231 | [15 empty] | Online PSC | 2
| VV |  | "uložení na skládce s poplatkem | [15 empty] | VV | 2 | 1 | True | 0 | ROZPOCET
| VV |  | "dle pol. 162751157" 4,00*2,40 |  | 9.6 | [13 empty] | VV | 2 | 2 | True | 0 | ROZPOCET
| VV |  | Součet |  | 9.6 | [13 empty] | VV | 2 | 4 | True | 1 | ROZPOCET
16 | K | 171251201 | Uložení sypaniny na skládky nebo meziskládky bez hutnění s upravením uložené sypaniny do předepsaného tvaru | m3 | 8 |  | 0 | CS ÚRS 2025 01 |  |  | základní |  | 0 | 0 | 0 | 0 | 0 | 4 | K | 2 |  |  |  | ROZPOCET | 0 | 0 | 0 | 0 | 0 | 1 | 0 | 4 | -1375439890
| Online PSC |  | https://podminky.urs.cz/item/CS_URS_2025_01/171251201 | [15 empty] | Online PSC | 2
| VV |  | "uložení na meziskládce | [15 empty] | VV | 2 | 1 | True | 0 | ROZPOCET
| VV |  | "nakupovaného podsypového, obsypového a zásypového materiálu | [15 empty] | VV | 2 | 1 | True | 0 | ROZPOCET
| VV |  | "ŠP lože" 0,90 |  | 0.9 | [13 empty] | VV | 2 | 2 | True | 0 | ROZPOCET
| VV |  | "ŠP obsyp" 3,10 |  | 3.1 | [13 empty] | VV | 2 | 2 | True | 0 | ROZPOCET
| VV |  | "uložení na skládce s poplatkem | [15 empty] | VV | 2 | 1 | True | 0 | ROZPOCET
| VV |  | "dle pol. 162751157" 4,00 |  | 4 | [13 empty] | VV | 2 | 2 | True | 0 | ROZPOCET
| VV |  | Součet |  | 8 | [13 empty] | VV | 2 | 4 | True | 1 | ROZPOCET
17 | K | 174151101 | Zásyp sypaninou z jakékoliv horniny strojně s uložením výkopku ve vrstvách se zhutněním jam, šachet, rýh nebo kolem objektů v těchto vykopávkách | m3 | 11.7 |  | 0 | CS ÚRS 2025 01 |  |  | základní |  | 0 | 0 | 0 | 0 | 0 | 4 | K | 2 |  |  |  | ROZPOCET | 0 | 0 | 0 | 0 | 0 | 1 | 0 | 4 | -116484300
| Online PSC |  | https://podminky.urs.cz/item/CS_URS_2025_01/174151101 | [15 empty] | Online PSC | 2
| VV |  | "zásyp výkopkem | [15 empty] | VV | 2 | 1 | True | 0 | ROZPOCET
| VV |  | "výkop v RT | [15 empty] | VV | 2 | 1 | True | 0 | ROZPOCET
| VV |  | 15,70-0,90-3,10 |  | 11.7 | [13 empty] | VV | 2 | 2 | True | 1 | ROZPOCET
18 | K | 174251109 | Zásyp sypaninou z jakékoliv horniny strojně Příplatek k ceně za prohození sypaniny | m3 | 11.7 |  | 0 | CS ÚRS 2025 01 |  |  | základní |  | 0 | 0 | 0 | 0 | 0 | 4 | K | 2 |  |  |  | ROZPOCET | 0 | 0 | 0 | 0 | 0 | 1 | 0 | 4 | 829904265
| Online PSC |  | https://podminky.urs.cz/item/CS_URS_2025_01/174251109 | [15 empty] | Online PSC | 2
19 | K | 175151101 | Obsypání potrubí strojně sypaninou z vhodných hornin třídy těžitelnosti I a II, skupiny 1 až 4 nebo materiálem připraveným podél výkopu ve vzdálenosti do 3 m od jeho kraje, pro jakoukoliv hloubku výkopu a míru zhutnění bez prohození sypaniny | m3 | 3.1 |  | 0 | CS ÚRS 2025 01 |  |  | základní |  | 0 | 0 | 0 | 0 | 0 | 4 | K | 2 |  |  |  | ROZPOCET | 0 | 0 | 0 | 0 | 0 | 1 | 0 | 4 | 1039347289
| Online PSC |  | https://podminky.urs.cz/item/CS_URS_2025_01/175151101 | [15 empty] | Online PSC | 2
20 | M | 58337310 | štěrkopísek frakce 0/4 | t | 6.2 |  | 0 | CS ÚRS 2025 01 |  |  | základní |  | 0 | 0 | 0 | 0 | 0 | 8 | M | 2 |  |  |  | ROZPOCET | 0 | 0 | 0 | 0 | 0 | 1 | 0 | 4 | 1088264691
| VV |  | 3,1*2 'Přepočtené koeficientem množství |  | 6.2 | [13 empty] | VV | 2 | 2 | False | 1 | ROZPOCET
21 | K | 181351003 | Rozprostření a urovnání ornice v rovině nebo ve svahu sklonu do 1:5 strojně při souvislé ploše do 100 m2, tl. vrstvy do 200 mm | m2 | 8.7 |  | 0 | CS ÚRS 2025 01 |  |  | základní |  | 0 | 0 | 0 | 0 | 0 | 4 | K | 2 |  |  |  | ROZPOCET | 0 | 0 | 0 | 0 | 0 | 1 | 0 | 4 | 1861098483
| Online PSC |  | https://podminky.urs.cz/item/CS_URS_2025_01/181351003 | [15 empty] | Online PSC | 2
| VV |  | "v.č. C.2.21 | [15 empty] | VV | 2 | 1 | True | 0 | ROZPOCET
| VV |  | 8,70*1,00 |  | 8.7 | [13 empty] | VV | 2 | 2 | True | 1 | ROZPOCET
22 | K | 181411121 | Založení trávníku na půdě předem připravené plochy do 1000 m2 výsevem včetně utažení lučního v rovině nebo na svahu do 1:5 | m2 | 8.7 |  | 0 | CS ÚRS 2025 01 |  |  | základní |  | 0 | 0 | 0 | 0 | 0 | 4 | K | 2 |  |  |  | ROZPOCET | 0 | 0 | 0 | 0 | 0 | 1 | 0 | 4 | -1453232767
| Online PSC |  | https://podminky.urs.cz/item/CS_URS_2025_01/181411121 | [15 empty] | Online PSC | 2
23 | M | 00572100 | osivo jetelotráva intenzivní víceletá | kg | 0.218 |  | 0 | CS ÚRS 2025 01 |  |  | základní |  | 0 | 0.001 | 0.000218 | 0 | 0 | 8 | M | 2 |  |  |  | ROZPOCET | 0 | 0 | 0 | 0 | 0 | 1 | 0 | 4 | 1687332483
| VV |  | 8,7*0,025 'Přepočtené koeficientem množství |  | 0.218 | [13 empty] | VV | 2 | 2 | False | 1 | ROZPOCET
24 | K | 185804312 | Zalití rostlin vodou plochy záhonů jednotlivě přes 20 m2 | m3 | 0.261 |  | 0 | CS ÚRS 2025 01 |  |  | základní |  | 0 | 0 | 0 | 0 | 0 | 4 | K | 2 |  |  |  | ROZPOCET | 0 | 0 | 0 | 0 | 0 | 1 | 0 | 4 | -606901430
| Online PSC |  | https://podminky.urs.cz/item/CS_URS_2025_01/185804312 | [15 empty] | Online PSC | 2
| VV |  | "3 x 10l | [15 empty] | VV | 2 | 1 | True | 0 | ROZPOCET
| VV |  | 8,70*3*0,010 |  | 0.261 | [13 empty] | VV | 2 | 2 | True | 1 | ROZPOCET
25 | K | 185851121 | Dovoz vody pro zálivku rostlin na vzdálenost do 1000 m | m3 | 0.261 |  | 0 | CS ÚRS 2025 01 |  |  | základní |  | 0 | 0 | 0 | 0 | 0 | 4 | K | 2 |  |  |  | ROZPOCET | 0 | 0 | 0 | 0 | 0 | 1 | 0 | 4 | -1192588055
| Online PSC |  | https://podminky.urs.cz/item/CS_URS_2025_01/185851121 | [15 empty] | Online PSC | 2
26 | K | 185851129 | Dovoz vody pro zálivku rostlin Příplatek k ceně za každých dalších i započatých 1000 m | m3 | 0.261 |  | 0 | CS ÚRS 2025 01 |  |  | základní |  | 0 | 0 | 0 | 0 | 0 | 4 | K | 2 |  |  |  | ROZPOCET | 0 | 0 | 0 | 0 | 0 | 1 | 0 | 4 | 1819766326
| Online PSC |  | https://podminky.urs.cz/item/CS_URS_2025_01/185851129 | [15 empty] | Online PSC | 2
| D | 2 | Zakládání |  |  |  | 0 | [5 empty] | 0 |  | 1.7808 |  | 0 | 1 | D | 1 |  |  |  | ROZPOCET | [6 empty] | 0
27 | K | 212752101 | Trativody z drenážních trubek pro liniové stavby a komunikace se zřízením štěrkového lože pod trubky a s jejich obsypem v otevřeném výkopu trubka korugovaná sendvičová PE-HD SN 4 celoperforovaná 360° DN 100 | m | 8.7 |  | 0 | CS ÚRS 2025 01 |  |  | základní |  | 0 | 0.20469 | 1.7808 | 0 | 0 | 4 | K | 2 |  |  |  | ROZPOCET | 0 | 0 | 0 | 0 | 0 | 1 | 0 | 4 | -6942804
| Online PSC |  | https://podminky.urs.cz/item/CS_URS_2025_01/212752101 | [15 empty] | Online PSC | 2
| D | 3 | Svislé a kompletní konstrukce |  |  |  | 0 | [5 empty] | 0 |  | 0 |  | 0 | 1 | D | 1 |  |  |  | ROZPOCET | [6 empty] | 0
28 | K | 359901111 | Vyčištění potrubí jakékoliv výšky | m | 8.7 |  | 0 | CS ÚRS 2025 01 |  |  | základní |  | 0 | 0 | 0 | 0 | 0 | 4 | K | 2 |  |  |  | ROZPOCET | 0 | 0 | 0 | 0 | 0 | 1 | 0 | 4 | -2086078372
| Online PSC |  | https://podminky.urs.cz/item/CS_URS_2025_01/359901111 | [15 empty] | Online PSC | 2
| VV |  | "v.č. D.1.1a | [15 empty] | VV | 2 | 1 | True | 0 | ROZPOCET
| VV |  | "v.č. D.1.1.b.4 | [15 empty] | VV | 2 | 1 | True | 0 | ROZPOCET
| VV |  | 8,70 |  | 8.7 | [13 empty] | VV | 2 | 2 | True | 1 | ROZPOCET
29 | K | 359901211 | Monitoring stok (kamerový systém) jakékoli výšky nová kanalizace | m | 8.7 |  | 0 | CS ÚRS 2025 01 |  |  | základní |  | 0 | 0 | 0 | 0 | 0 | 4 | K | 2 |  |  |  | ROZPOCET | 0 | 0 | 0 | 0 | 0 | 1 | 0 | 4 | 1966575396
| Online PSC |  | https://podminky.urs.cz/item/CS_URS_2025_01/359901211 | [15 empty] | Online PSC | 2
30 | K | R35999017 | Zkouška průchodnosti potrubí jakékoliv výšky | m | 8.7 |  | 0 |  |  |  | základní |  | 0 | 0 | 0 | 0 | 0 | 4 | K | 2 |  |  |  | ROZPOCET | 0 | 0 | 0 | 0 | 0 | 1 | 0 | 4 | 1333516703
| D | 4 | Vodorovné konstrukce |  |  |  | 0 | [5 empty] | 0 |  | 0 |  | 0 | 1 | D | 1 |  |  |  | ROZPOCET | [6 empty] | 0
31 | K | 451572111 | Lože pod potrubí, stoky a drobné objekty v otevřeném výkopu z kameniva drobného těženého 0 až 4 mm | m3 | 0.9 |  | 0 | CS ÚRS 2025 01 |  |  | základní |  | 0 | 0 | 0 | 0 | 0 | 4 | K | 2 |  |  |  | ROZPOCET | 0 | 0 | 0 | 0 | 0 | 1 | 0 | 4 | 921399005
| Online PSC |  | https://podminky.urs.cz/item/CS_URS_2025_01/451572111 | [15 empty] | Online PSC | 2
| D | 8 | Trubní vedení |  |  |  | 0 | [5 empty] | 0 |  | 0.49596 |  | 0 | 1 | D | 1 |  |  |  | ROZPOCET | [6 empty] | 0
32 | K | 871224201 | Montáž kanalizačního potrubí z polyetylenu PE100 RC svařovaných na tupo v otevřeném výkopu ve sklonu do 20 % SDR 11/PN16 d 63 x 5,8 mm | m | 8.7 |  | 0 | CS ÚRS 2025 01 |  |  | základní |  | 0 | 0 | 0 | 0 | 0 | 4 | K | 2 |  |  |  | ROZPOCET | 0 | 0 | 0 | 0 | 0 | 1 | 0 | 4 | -1045676456
| Online PSC |  | https://podminky.urs.cz/item/CS_URS_2025_01/871224201 | [15 empty] | Online PSC | 2
| VV |  | "v.č. D.1.1.a | [15 empty] | VV | 2 | 1 | True | 0 | ROZPOCET
| VV |  | "v.č. D.1.1.b.4 | [15 empty] | VV | 2 | 1 | True | 0 | ROZPOCET
| VV |  | 8,70 |  | 8.7 | [13 empty] | VV | 2 | 2 | True | 1 | ROZPOCET
33 | M | 286133-2 | potrubí třívrstvé PE100 RC SDR11 D 63x5,8mm | m | 8.831 |  | 0 |  |  |  | základní |  | 0 | 0.00318 | 0.028083 | 0 | 0 | 8 | M | 2 |  |  |  | ROZPOCET | 0 | 0 | 0 | 0 | 0 | 1 | 0 | 4 | 565967776
| VV |  | 8,7*1,015 'Přepočtené koeficientem množství |  | 8.831 | [13 empty] | VV | 2 | 2 | False | 1 | ROZPOCET
34 | K | 877215318 | Montáž tvarovek na kanalizačním plastovém potrubí z PE svařovaných na tupo SDR 11/PN16 záslepek d 63 | kus | 4 |  | 0 | CS ÚRS 2025 01 |  |  | základní |  | 0 | 0 | 0 | 0 | 0 | 4 | K | 2 |  |  |  | ROZPOCET | 0 | 0 | 0 | 0 | 0 | 1 | 0 | 4 | 254716295
| Online PSC |  | https://podminky.urs.cz/item/CS_URS_2025_01/877215318 | [15 empty] | Online PSC | 2
35 | M | m01217 | Lemový nákružek /SDR 11/ d 63 | kus | 2 |  | 0 |  |  |  | základní |  | 0 | 0.00019 | 0.00038 | 0 | 0 | 8 | M | 2 |  |  |  | ROZPOCET | 0 | 0 | 0 | 0 | 0 | 1 | 0 | 4 | 513412305
| VV |  | "v.č. D.1.1.b.4 | [15 empty] | VV | 2 | 1 | True | 0 | ROZPOCET
| VV |  | 2 |  | 2 | [13 empty] | VV | 2 | 2 | True | 1 | ROZPOCET
36 | M | m01216 | Otočná příruba d 63 PP/DN 50 OC | kus | 2 |  | 0 |  |  |  | základní |  | 0 | 0.0022 | 0.0044 | 0 | 0 | 8 | M | 2 |  |  |  | ROZPOCET | 0 | 0 | 0 | 0 | 0 | 1 | 0 | 4 | -1492287988
| VV |  | "v.č. D.1.1.b.4 | [15 empty] | VV | 2 | 1 | True | 0 | ROZPOCET
| VV |  | 2 |  | 2 | [13 empty] | VV | 2 | 2 | True | 1 | ROZPOCET
37 | K | 877215310 | Montáž tvarovek na kanalizačním plastovém potrubí z PE svařovaných na tupo SDR 11/PN16 kolen 15°, 30° nebo 45° d 63 | kus | 3 |  | 0 | CS ÚRS 2025 01 |  |  | základní |  | 0 | 0 | 0 | 0 | 0 | 4 | K | 2 |  |  |  | ROZPOCET | 0 | 0 | 0 | 0 | 0 | 1 | 0 | 4 | 945056133
| Online PSC |  | https://podminky.urs.cz/item/CS_URS_2025_01/877215310 | [15 empty] | Online PSC | 2
38 | M | 28614839 | koleno 45° SDR11 PE 100 PN16 D 63mm | kus | 2 |  | 0 | CS ÚRS 2025 01 |  |  | základní |  | 0 | 0.00028 | 0.00056 | 0 | 0 | 8 | M | 2 |  |  |  | ROZPOCET | 0 | 0 | 0 | 0 | 0 | 1 | 0 | 4 | -1653188933
| VV |  | "v.č. D.1.1.b.4 | [15 empty] | VV | 2 | 1 | True | 0 | ROZPOCET
| VV |  | 2 |  | 2 | [13 empty] | VV | 2 | 2 | True | 1 | ROZPOCET
39 | M | 28614813 | koleno 90° SDR11 PE 100 PN16 D 63mm | kus | 1 |  | 0 | CS ÚRS 2025 01 |  |  | základní |  | 0 | 0.00056 | 0.00056 | 0 | 0 | 8 | M | 2 |  |  |  | ROZPOCET | 0 | 0 | 0 | 0 | 0 | 1 | 0 | 4 | -349113369
| VV |  | "v.č. D.1.1.b.4 | [15 empty] | VV | 2 | 1 | True | 0 | ROZPOCET
| VV |  | 1 |  | 1 | [13 empty] | VV | 2 | 2 | True | 1 | ROZPOCET
40 | K | 892241111 | Tlakové zkoušky vodou na potrubí DN do 80 | m | 8.7 |  | 0 | CS ÚRS 2025 01 |  |  | základní |  | 0 | 0 | 0 | 0 | 0 | 4 | K | 2 |  |  |  | ROZPOCET | 0 | 0 | 0 | 0 | 0 | 1 | 0 | 4 | -658800986
| Online PSC |  | https://podminky.urs.cz/item/CS_URS_2025_01/892241111 | [15 empty] | Online PSC | 2
| VV |  | "v.č. D.1.1.a | [15 empty] | VV | 2 | 1 | True | 0 | ROZPOCET
| VV |  | 8,70 |  | 8.7 | [13 empty] | VV | 2 | 2 | True | 1 | ROZPOCET
41 | K | 892372111 | Tlakové zkoušky vodou zabezpečení konců potrubí při tlakových zkouškách DN do 300 | kus | 1 |  | 0 | CS ÚRS 2025 01 |  |  | základní |  | 0 | 0.45937 | 0.45937 | 0 | 0 | 4 | K | 2 |  |  |  | ROZPOCET | 0 | 0 | 0 | 0 | 0 | 1 | 0 | 4 | 513038796
| Online PSC |  | https://podminky.urs.cz/item/CS_URS_2025_01/892372111 | [15 empty] | Online PSC | 2
42 | K | 899721111 | Signalizační vodič na potrubí DN do 150 mm | m | 9.592 |  | 0 | CS ÚRS 2025 01 |  |  | základní |  | 0 | 0.00019 | 0.0018225 | 0 | 0 | 4 | K | 2 |  |  |  | ROZPOCET | 0 | 0 | 0 | 0 | 0 | 1 | 0 | 4 | 752681173
| Online PSC |  | https://podminky.urs.cz/item/CS_URS_2025_01/899721111 | [15 empty] | Online PSC | 2
| VV |  | 8,70*1,05 |  | 9.135 | [13 empty] | VV | 2 | 2 | True | 1 | ROZPOCET
| VV |  | 9,135*1,05 'Přepočtené koeficientem množství |  | 9.592 | [13 empty] | VV | 2 | 2 | False | 1 | ROZPOCET
43 | K | 899722113 | Krytí potrubí z plastů výstražnou fólií z PVC šířky přes 25 do 34 cm | m | 8.7 |  | 0 | CS ÚRS 2025 01 |  |  | základní |  | 0 | 9e-05 | 0.000783 | 0 | 0 | 4 | K | 2 |  |  |  | ROZPOCET | 0 | 0 | 0 | 0 | 0 | 1 | 0 | 4 | -1955828490
| Online PSC |  | https://podminky.urs.cz/item/CS_URS_2025_01/899722113 | [15 empty] | Online PSC | 2
| VV |  | "v.č. D.1.1.a | [15 empty] | VV | 2 | 1 | True | 0 | ROZPOCET
| VV |  | 8,70 |  | 8.7 | [13 empty] | VV | 2 | 2 | True | 1 | ROZPOCET
44 | M | PS50/10;16 | Přírubový spoj nerez DN50/10;16, sada | kus | 2 |  | 0 |  |  |  | základní |  | 0 | 0 | 0 | 0 | 0 | 8 | M | 2 |  |  |  | ROZPOCET | 0 | 0 | 0 | 0 | 0 | 1 | 0 | 4 | -950484334
| VV |  | "v.č. D.1.1.b.4 | [15 empty] | VV | 2 | 1 | True | 0 | ROZPOCET
| VV |  | "sada šroubů, matic, podložek a těsnění | [15 empty] | VV | 2 | 1 | True | 0 | ROZPOCET
| VV |  | "šrouby - nerezový materiál A2 | [15 empty] | VV | 2 | 1 | True | 0 | ROZPOCET
| VV |  | "matice, podložky - nerezový materiál A4 | [15 empty] | VV | 2 | 1 | True | 0 | ROZPOCET
| VV |  | "těsnění EPDM | [15 empty] | VV | 2 | 1 | True | 0 | ROZPOCET
| VV |  | "plastové podložky PA | [15 empty] | VV | 2 | 1 | True | 0 | ROZPOCET
| VV |  | "sada" 2 |  | 2 | [13 empty] | VV | 2 | 2 | True | 1 | ROZPOCET
| D | 9 | Ostatní konstrukce a práce, bourání |  |  |  | 0 | [5 empty] | 0 |  | 0.0002205 |  | 0.00585 | 1 | D | 1 |  |  |  | ROZPOCET | [6 empty] | 0
45 | K | 977151123 | Jádrové vrty diamantovými korunkami do stavebních materiálů (železobetonu, betonu, cihel, obkladů, dlažeb, kamene) průměru přes 130 do 150 mm | m | 0.15 |  | 0 | CS ÚRS 2025 01 |  |  | základní |  | 0 | 0.00147 | 0.0002205 | 0.039 | 0.00585 | 4 | K | 2 |  |  |  | ROZPOCET | 0 | 0 | 0 | 0 | 0 | 1 | 0 | 4 | 391597085
| Online PSC |  | https://podminky.urs.cz/item/CS_URS_2025_01/977151123 | [15 empty] | Online PSC | 2
| VV |  | 1 x prostup potrubí odvodnění objektu ATS | [15 empty] | VV | 2 | 1 | True | 0 | ROZPOCET
| VV |  | 0,15 |  | 0.15 | [13 empty] | VV | 2 | 2 | True | 1 | ROZPOCET
46 | K | R94421051 | Prostup vodotěsný pro odvodnění potrubí D63, D+M | kus | 1 |  | 0 |  |  |  | základní |  | 0 | 0 | 0 | 0 | 0 | 4 | K | 2 |  |  |  | ROZPOCET | 0 | 0 | 0 | 0 | 0 | 1 | 0 | 4 | -1726775864
| VV |  | 1 x prostup potrubí odvodnění objektu ATS | [15 empty] | VV | 2 | 1 | True | 0 | ROZPOCET
| VV |  | "utěsnění prostupu kanalizační maltou (odolnost proti síranům) | [15 empty] | VV | 2 | 1 | True | 0 | ROZPOCET
| VV |  | 1 |  | 1 | [13 empty] | VV | 2 | 2 | True | 1 | ROZPOCET
| D | 998 | Přesun hmot |  |  |  | 0 | [5 empty] | 0 |  | 0 |  | 0 | 1 | D | 1 |  |  |  | ROZPOCET | [6 empty] | 0
47 | K | 998276101 | Přesun hmot pro trubní vedení hloubené z trub z plastických hmot nebo sklolaminátových pro vodovody, kanalizace, teplovody, produktovody v otevřeném výkopu dopravní vzdálenost do 15 m | t | 2.295 |  | 0 | CS ÚRS 2025 01 |  |  | základní |  | 0 | 0 | 0 | 0 | 0 | 4 | K | 2 |  |  |  | ROZPOCET | 0 | 0 | 0 | 0 | 0 | 1 | 0 | 4 | -1379653394
| Online PSC |  | https://podminky.urs.cz/item/CS_URS_2025_01/998276101 | [15 empty] | Online PSC | 2
48 | K | 998276126 | Přesun hmot pro trubní vedení hloubené z trub z plastických hmot nebo sklolaminátových Příplatek k cenám za zvětšený přesun přes vymezenou dopravní vzdálenost přes 1000 do 2000 m | t | 2.295 |  | 0 | CS ÚRS 2025 01 |  |  | základní |  | 0 | 0 | 0 | 0 | 0 | 4 | K | 2 |  |  |  | ROZPOCET | 0 | 0 | 0 | 0 | 0 | 1 | 0 | 4 | 705479991
| Online PSC |  | https://podminky.urs.cz/item/CS_URS_2025_01/998276126 | [15 empty] | Online PSC | 2

## SO 02 - ATS NA DOLÁCH (PŘ...
[9 empty] | >> skryté sloupce << | [9 empty] | {e1ddd001-8555-430c-ad20-754105de98bc}
2
| KRYCÍ LIST SOUPISU PRACÍ | [8 empty] | v --- níže se nacházejí doplnkové a pomocné údaje k sestavám --- v | [8 empty] | False
Stavba:
ATS NA DOLÁCH A OPTIMALIZAČNÍ OPATŘENÍ NA VODOVODNÍ SÍTI V OBCI MUKAŘOV
Objekt:
SO 02 - ATS NA DOLÁCH (PŘESTAVBA)
| KSO: |  |  |  |  | CC-CZ:
| Místo: |  | Mukařov u Říčan |  |  | Datum: | 28. 3. 2025
| Zadavatel: |  |  |  |  | IČ: | 00240508
|  | Obec Mukařov |  |  |  | DIČ:
| Účastník: |  |  |  |  | IČ: | Vyplň údaj
|  | Vyplň údaj |  |  |  | DIČ: | Vyplň údaj
| Projektant: |  |  |  |  | IČ: | 47116901
|  | Vodohospodářský rozvoj a výstavba a.s. Praha |  |  |  | DIČ:
| Zpracovatel: |  |  |  |  | IČ:
|  | M. Morská |  |  |  | DIČ:
Poznámka:
| Cena bez DPH | [5 empty] | 0
|  |  | Základ daně |  |  | Sazba daně | Výše daně
| DPH | základní | 0 |  |  | 21% | 0
|  | snížená | 0 |  |  | 12% | 0
|  | zákl. přenesená | 0 |  |  | 21% | 0
|  | sníž. přenesená | 0 |  |  | 12% | 0
|  | nulová | 0 |  |  | 0% | 0
| Cena s DPH |  |  | v | CZK |  | 0
REKAPITULACE ČLENĚNÍ SOUPISU PRACÍ
Stavba:
ATS NA DOLÁCH A OPTIMALIZAČNÍ OPATŘENÍ NA VODOVODNÍ SÍTI V OBCI MUKAŘOV
Objekt:
SO 02 - ATS NA DOLÁCH (PŘESTAVBA)
Místo: |  |  | Mukařov u Říčan |  |  | Datum: | 28. 3. 2025
Zadavatel: |  |  | Obec Mukařov |  |  | Projektant: | Vodohospodářský rozvoj a výstavba a.s. Praha
Účastník: |  |  | Vyplň údaj |  |  | Zpracovatel: | M. Morská
Kód dílu - Popis | [6 empty] | Cena celkem [CZK]
Náklady stavby celkem | [6 empty] | 0 | [12 empty] | -1
| HSV - Práce a dodávky HSV | [5 empty] | 0
| 2 - Zakládání | [5 empty] | 0
| 4 - Vodorovné konstrukce | [5 empty] | 0
| 9 - Ostatní konstrukce a práce, bourání | [5 empty] | 0
| 997 - Doprava suti a vybouraných hmot | [5 empty] | 0
| 998 - Přesun hmot | [5 empty] | 0
| PSV - Práce a dodávky PSV | [5 empty] | 0
| 762 - Konstrukce tesařské | [5 empty] | 0
| 766 - Konstrukce truhlářské | [5 empty] | 0
| 767 - Konstrukce zámečnické | [5 empty] | 0
SOUPIS PRACÍ
Stavba:
ATS NA DOLÁCH A OPTIMALIZAČNÍ OPATŘENÍ NA VODOVODNÍ SÍTI V OBCI MUKAŘOV
Objekt:
SO 02 - ATS NA DOLÁCH (PŘESTAVBA)
Místo: |  |  | Mukařov u Říčan |  |  | Datum: | 28. 3. 2025
Zadavatel: |  |  | Obec Mukařov |  |  | Projektant: | Vodohospodářský rozvoj a výstavba a.s. Praha
Účastník: |  |  | Vyplň údaj |  |  | Zpracovatel: | M. Morská
PČ | Typ | Kód | Popis | MJ | Množství | J.cena [CZK] | Cena celkem [CZK] | Cenová soustava |  |  | DPH | J. Nh [h] | Nh celkem [h] | J. hmotnost [t] | Hmotnost celkem [t] | J. suť [t] | Suť Celkem [t]
Náklady soupisu celkem | [6 empty] | 0 | [5 empty] | 0 |  | 32.9523 |  | 5.1465 |  | D | -1 | [10 empty] | 0
| D | HSV | Práce a dodávky HSV |  |  |  | 0 | [5 empty] | 0 |  | 32.4821 |  | 4.8599 | 1 | D | 0 |  |  |  | ROZPOCET | [6 empty] | 0
| D | 2 | Zakládání |  |  |  | 0 | [5 empty] | 0 |  | 29.8984 |  | 0 | 1 | D | 1 |  |  |  | ROZPOCET | [6 empty] | 0
1 | K | 273313511 | Základy z betonu prostého desky z betonu kamenem neprokládaného tř. C 12/15 | m3 | 9.36 |  | 0 | CS ÚRS 2025 01 |  |  | základní |  | 0 | 2.301 | 21.5375 | 0 | 0 | 4 | K | 2 |  |  |  | ROZPOCET | 0 | 0 | 0 | 0 | 0 | 1 | 0 | 4 | -659198913
| Online PSC |  | https://podminky.urs.cz/item/CS_URS_2025_01/273313511 | [15 empty] | Online PSC | 2
| VV |  | " vč. D.1.2.b.2 | [15 empty] | VV | 2 | 1 | True | 0 | ROZPOCET
| VV |  | "betonové dno uvnitř objektu ATS | [15 empty] | VV | 2 | 1 | True | 0 | ROZPOCET
| VV |  | "beton C 1,5/2 XC0 | [15 empty] | VV | 2 | 1 | True | 0 | ROZPOCET
| VV |  | 5,18*2,78*0,65 |  | 9.36 | [13 empty] | VV | 2 | 2 | True | 1 | ROZPOCET
2 | K | 273313611 | Základy z betonu prostého desky z betonu kamenem neprokládaného tř. C 16/20 | m3 | 3.384 |  | 0 | CS ÚRS 2025 01 |  |  | základní |  | 0 | 2.301 | 7.7867 | 0 | 0 | 4 | K | 2 |  |  |  | ROZPOCET | 0 | 0 | 0 | 0 | 0 | 1 | 0 | 4 | 2026491151
| Online PSC |  | https://podminky.urs.cz/item/CS_URS_2025_01/273313611 | [15 empty] | Online PSC | 2
| VV |  | " vč. D.1.2.b.2 | [15 empty] | VV | 2 | 1 | True | 0 | ROZPOCET
| VV |  | "spádový beton podlahy objektu ATS | [15 empty] | VV | 2 | 1 | True | 0 | ROZPOCET
| VV |  | "beton C 16/20 XC2, tl. 200-270mm | [15 empty] | VV | 2 | 1 | True | 0 | ROZPOCET
| VV |  | 5,18*2,78*(0,20+0,27)/2 |  | 3.384 | [13 empty] | VV | 2 | 2 | True | 1 | ROZPOCET
3 | K | 275313711 | Základy z betonu prostého patky a bloky z betonu kamenem neprokládaného tř. C 20/25 | m3 | 0.228 |  | 0 | CS ÚRS 2025 01 |  |  | základní |  | 0 | 2.5019 | 0.57043 | 0 | 0 | 4 | K | 2 |  |  |  | ROZPOCET | 0 | 0 | 0 | 0 | 0 | 1 | 0 | 4 | -464545600
| Online PSC |  | https://podminky.urs.cz/item/CS_URS_2025_01/275313711 | [15 empty] | Online PSC | 2
| VV |  | " vč. D.1.2.b.2 | [15 empty] | VV | 2 | 1 | True | 0 | ROZPOCET
| VV |  | "betonový základ uvnitř objektu ATS - 1x | [15 empty] | VV | 2 | 1 | True | 0 | ROZPOCET
| VV |  | 1,10*0,45*0,46 |  | 0.228 | [13 empty] | VV | 2 | 2 | True | 0 | ROZPOCET
| VV |  | Součet |  | 0.228 | [13 empty] | VV | 2 | 4 | True | 1 | ROZPOCET
4 | K | 275351121 | Bednění základů patek zřízení | m2 | 1.426 |  | 0 | CS ÚRS 2025 01 |  |  | základní |  | 0 | 0.00264 | 0.0037646 | 0 | 0 | 4 | K | 2 |  |  |  | ROZPOCET | 0 | 0 | 0 | 0 | 0 | 1 | 0 | 4 | -1629481473
| Online PSC |  | https://podminky.urs.cz/item/CS_URS_2025_01/275351121 | [15 empty] | Online PSC | 2
| VV |  | " v.č. D.1.2.b.2 | [15 empty] | VV | 2 | 1 | True | 0 | ROZPOCET
| VV |  | "betonový základ uvnitř objektu ATS - 1x | [15 empty] | VV | 2 | 1 | True | 0 | ROZPOCET
| VV |  | (1,10+0,45)*2*0,46 |  | 1.426 | [13 empty] | VV | 2 | 2 | True | 0 | ROZPOCET
| VV |  | Součet |  | 1.426 | [13 empty] | VV | 2 | 4 | True | 1 | ROZPOCET
5 | K | 275351122 | Bednění základů patek odstranění | m2 | 1.426 |  | 0 | CS ÚRS 2025 01 |  |  | základní |  | 0 | 0 | 0 | 0 | 0 | 4 | K | 2 |  |  |  | ROZPOCET | 0 | 0 | 0 | 0 | 0 | 1 | 0 | 4 | 1186161811
| Online PSC |  | https://podminky.urs.cz/item/CS_URS_2025_01/275351122 | [15 empty] | Online PSC | 2
| D | 4 | Vodorovné konstrukce |  |  |  | 0 | [5 empty] | 0 |  | 0.025498 |  | 0 | 1 | D | 1 |  |  |  | ROZPOCET | [6 empty] | 0
6 | K | 452313151 | Podkladní a zajišťovací konstrukce z betonu prostého v otevřeném výkopu bez zvýšených nároků na prostředí bloky pro potrubí z betonu tř. C 20/25 | m3 | 0.18 |  | 0 | CS ÚRS 2025 01 |  |  | základní |  | 0 | 0 | 0 | 0 | 0 | 4 | K | 2 |  |  |  | ROZPOCET | 0 | 0 | 0 | 0 | 0 | 1 | 0 | 4 | 1451504517
| Online PSC |  | https://podminky.urs.cz/item/CS_URS_2025_01/452313151 | [15 empty] | Online PSC | 2
| VV |  | " vč. D.1.2.b.2 | [15 empty] | VV | 2 | 1 | True | 0 | ROZPOCET
| VV |  | "betonový kotvící blok vně objektu ATS - 2x | [15 empty] | VV | 2 | 1 | True | 0 | ROZPOCET
| VV |  | 0,50*0,30*0,60*2 |  | 0.18 | [13 empty] | VV | 2 | 2 | True | 0 | ROZPOCET
| VV |  | Součet |  | 0.18 | [13 empty] | VV | 2 | 4 | True | 1 | ROZPOCET
7 | K | 452353111 | Bednění podkladních a zajišťovacích konstrukcí v otevřeném výkopu bloků pro potrubí zřízení | m2 | 1.92 |  | 0 | CS ÚRS 2025 01 |  |  | základní |  | 0 | 0.01328 | 0.025498 | 0 | 0 | 4 | K | 2 |  |  |  | ROZPOCET | 0 | 0 | 0 | 0 | 0 | 1 | 0 | 4 | -1935698701
| Online PSC |  | https://podminky.urs.cz/item/CS_URS_2025_01/452353111 | [15 empty] | Online PSC | 2
| VV |  | " v.č. D.1.2.b.2 | [15 empty] | VV | 2 | 1 | True | 0 | ROZPOCET
| VV |  | "betonový kotvící blok vně objektu ATS - 2x | [15 empty] | VV | 2 | 1 | True | 0 | ROZPOCET
| VV |  | (0,50+0,30)*2*0,60*2 |  | 1.92 | [13 empty] | VV | 2 | 2 | True | 0 | ROZPOCET
| VV |  | Součet |  | 1.92 | [13 empty] | VV | 2 | 4 | True | 1 | ROZPOCET
8 | K | 452353112 | Bednění podkladních a zajišťovacích konstrukcí v otevřeném výkopu bloků pro potrubí odstranění | m2 | 1.92 |  | 0 | CS ÚRS 2025 01 |  |  | základní |  | 0 | 0 | 0 | 0 | 0 | 4 | K | 2 |  |  |  | ROZPOCET | 0 | 0 | 0 | 0 | 0 | 1 | 0 | 4 | 1163878714
| Online PSC |  | https://podminky.urs.cz/item/CS_URS_2025_01/452353112 | [15 empty] | Online PSC | 2
| D | 9 | Ostatní konstrukce a práce, bourání |  |  |  | 0 | [5 empty] | 0 |  | 2.5582 |  | 4.8599 | 1 | D | 1 |  |  |  | ROZPOCET | [6 empty] | 0
9 | K | 952901114 | Vyčištění budov nebo objektů před předáním do užívání budov bytové nebo občanské výstavby, světlé výšky podlaží přes 4 m | m2 | 14.4 |  | 0 | CS ÚRS 2025 01 |  |  | základní |  | 0 | 4e-05 | 0.000576 | 0 | 0 | 4 | K | 2 |  |  |  | ROZPOCET | 0 | 0 | 0 | 0 | 0 | 1 | 0 | 4 | 1479041626
| Online PSC |  | https://podminky.urs.cz/item/CS_URS_2025_01/952901114 | [15 empty] | Online PSC | 2
| VV |  | "objekt ATS | [15 empty] | VV | 2 | 1 | True | 0 | ROZPOCET
| VV |  | 5,18*2,78 |  | 14.4 | [13 empty] | VV | 2 | 2 | True | 1 | ROZPOCET
10 | K | 953334212 | Bobtnavý pásek do pracovních spar betonových konstrukcí akrylový, rozměru 20 x 10 mm | m | 1.269 |  | 0 | CS ÚRS 2025 01 |  |  | základní |  | 0 | 0.00062 | 0.00078678 | 0 | 0 | 4 | K | 2 |  |  |  | ROZPOCET | 0 | 0 | 0 | 0 | 0 | 1 | 0 | 4 | -586342272
| Online PSC |  | https://podminky.urs.cz/item/CS_URS_2025_01/953334212 | [15 empty] | Online PSC | 2
| VV |  | " vč. D.1.2.b.2 | [15 empty] | VV | 2 | 1 | True | 0 | ROZPOCET
| VV |  | 2 x prostup potrubí stěnou ATS | [15 empty] | VV | 2 | 1 | True | 0 | ROZPOCET
| VV |  | speciální bobtnavý profil do prac. spár 20x10 mm, odolnost proti vodnímu tlaku 5 bar, přilepený na pracovní spáru bobtnavou pastou na bázi polymeru | [15 empty] | VV | 2 | 1 | True | 0 | ROZPOCET
| VV |  | 3,14*0,202*2 |  | 1.269 | [13 empty] | VV | 2 | 2 | True | 0 | ROZPOCET
| VV |  | Součet |  | 1.269 | [13 empty] | VV | 2 | 4 | True | 1 | ROZPOCET
11 | K | 962051116 | Bourání příček železobetonových tloušťky do 150 mm | m2 | 1.168 |  | 0 | CS ÚRS 2025 01 |  |  | základní |  | 0 | 0 | 0 | 0.324 | 0.37843 | 4 | K | 2 |  |  |  | ROZPOCET | 0 | 0 | 0 | 0 | 0 | 1 | 0 | 4 | -1347253510
| Online PSC |  | https://podminky.urs.cz/item/CS_URS_2025_01/962051116 | [15 empty] | Online PSC | 2
| VV |  | " vč. D.1.2.a | [15 empty] | VV | 2 | 1 | True | 0 | ROZPOCET
| VV |  | " vč. D.1.2.b.1 | [15 empty] | VV | 2 | 1 | True | 0 | ROZPOCET
| VV |  | "odstranění žb přepážky tl. 150mm | [15 empty] | VV | 2 | 1 | True | 0 | ROZPOCET
| VV |  | 2,78*0,15*2,80 |  | 1.168 | [13 empty] | VV | 2 | 2 | True | 1 | ROZPOCET
12 | K | 965042141 | Bourání mazanin betonových nebo z litého asfaltu tl. do 100 mm, plochy přes 4 m2 | m3 | 1.44 |  | 0 | CS ÚRS 2025 01 |  |  | základní |  | 0 | 0 | 0 | 2.2 | 3.168 | 4 | K | 2 |  |  |  | ROZPOCET | 0 | 0 | 0 | 0 | 0 | 1 | 0 | 4 | -951389070
| Online PSC |  | https://podminky.urs.cz/item/CS_URS_2025_01/965042141 | [15 empty] | Online PSC | 2
| VV |  | " vč. D.1.2.a | [15 empty] | VV | 2 | 1 | True | 0 | ROZPOCET
| VV |  | " vč. D.1.2.b.1 | [15 empty] | VV | 2 | 1 | True | 0 | ROZPOCET
| VV |  | "odstranění spád betonu podlahy tl. 100mm | [15 empty] | VV | 2 | 1 | True | 0 | ROZPOCET
| VV |  | 5,18*2,78*0,10 |  | 1.44 | [13 empty] | VV | 2 | 2 | True | 1 | ROZPOCET
13 | K | 977151123 | Jádrové vrty diamantovými korunkami do stavebních materiálů (železobetonu, betonu, cihel, obkladů, dlažeb, kamene) průměru přes 130 do 150 mm | m | 0.15 |  | 0 | CS ÚRS 2025 01 |  |  | základní |  | 0 | 0.00147 | 0.0002205 | 0.039 | 0.00585 | 4 | K | 2 |  |  |  | ROZPOCET | 0 | 0 | 0 | 0 | 0 | 1 | 0 | 4 | 1791451471
| Online PSC |  | https://podminky.urs.cz/item/CS_URS_2025_01/977151123 | [15 empty] | Online PSC | 2
| VV |  | " vč. D.1.2.b.2 | [15 empty] | VV | 2 | 1 | True | 0 | ROZPOCET
| VV |  | 1 x prostup potrubí stěnou ATS | [15 empty] | VV | 2 | 1 | True | 0 | ROZPOCET
| VV |  | 0,15 |  | 0.15 | [13 empty] | VV | 2 | 2 | True | 1 | ROZPOCET
14 | K | 977151126 | Jádrové vrty diamantovými korunkami do stavebních materiálů (železobetonu, betonu, cihel, obkladů, dlažeb, kamene) průměru přes 200 do 225 mm | m | 0.3 |  | 0 | CS ÚRS 2025 01 |  |  | základní |  | 0 | 0.0031 | 0.00093 | 0.087 | 0.0261 | 4 | K | 2 |  |  |  | ROZPOCET | 0 | 0 | 0 | 0 | 0 | 1 | 0 | 4 | 1860135031
| Online PSC |  | https://podminky.urs.cz/item/CS_URS_2025_01/977151126 | [15 empty] | Online PSC | 2
| VV |  | " vč. D.1.2.b.2 | [15 empty] | VV | 2 | 1 | True | 0 | ROZPOCET
| VV |  | 2 x prostup potrubí stěnou ATS | [15 empty] | VV | 2 | 1 | True | 0 | ROZPOCET
| VV |  | 2*0,15 |  | 0.3 | [13 empty] | VV | 2 | 2 | True | 1 | ROZPOCET
15 | K | 978013191 | Otlučení vápenných nebo vápenocementových omítek vnitřních ploch stěn s vyškrabáním spar, s očištěním zdiva, v rozsahu přes 50 do 100 % | m2 | 27.86 |  | 0 | CS ÚRS 2025 01 |  |  | základní |  | 0 | 0 | 0 | 0.046 | 1.2816 | 4 | K | 2 |  |  |  | ROZPOCET | 0 | 0 | 0 | 0 | 0 | 1 | 0 | 4 | -1742499197
| Online PSC |  | https://podminky.urs.cz/item/CS_URS_2025_01/978013191 | [15 empty] | Online PSC | 2
16 | K | 985131111 | Očištění ploch stěn, rubu kleneb a podlah tlakovou vodou | m2 | 108.667 |  | 0 | CS ÚRS 2025 01 |  |  | základní |  | 0 | 0 | 0 | 0 | 0 | 4 | K | 2 |  |  |  | ROZPOCET | 0 | 0 | 0 | 0 | 0 | 1 | 0 | 4 | 1278936491
| Online PSC |  | https://podminky.urs.cz/item/CS_URS_2025_01/985131111 | [15 empty] | Online PSC | 2
| VV |  | " vč. D.1.2.a | [15 empty] | VV | 2 | 1 | True | 0 | ROZPOCET
| VV |  | " vč. D.1.2.b.2 | [15 empty] | VV | 2 | 1 | True | 0 | ROZPOCET
| VV |  | "dno ATS (pod betonáž dna, pod spádový beton podlahy, pod základ) | [15 empty] | VV | 2 | 1 | True | 0 | ROZPOCET
| VV |  | 5,18*2,78*2 |  | 28.801 | [13 empty] | VV | 2 | 2 | True | 0 | ROZPOCET
| VV |  | 1,10*0,45 |  | 0.495 | [13 empty] | VV | 2 | 2 | True | 0 | ROZPOCET
| VV |  | "zděné stěny ATS | [15 empty] | VV | 2 | 1 | True | 0 | ROZPOCET
| VV |  | (5,18+2,78)*2*1,75 |  | 27.86 | [13 empty] | VV | 2 | 2 | True | 0 | ROZPOCET
| VV |  | "beton. stěny ATS | [15 empty] | VV | 2 | 1 | True | 0 | ROZPOCET
| VV |  | (5,18+2,78)*2*3,20 |  | 50.944 | [13 empty] | VV | 2 | 2 | True | 0 | ROZPOCET
| VV |  | "utěsnění stáv. prostupů stěnou ATS | [15 empty] | VV | 2 | 1 | True | 0 | ROZPOCET
| VV |  | "DN150 - 2x" 3,14*0,30*0,15*2 |  | 0.283 | [13 empty] | VV | 2 | 2 | True | 0 | ROZPOCET
| VV |  | "DN100 - 1x" 3,14*0,20*0,15 |  | 0.094 | [13 empty] | VV | 2 | 2 | True | 0 | ROZPOCET
| VV |  | "obetonování prostupu stěnou ATS pro potrubí DN80 - 2x | [15 empty] | VV | 2 | 1 | True | 0 | ROZPOCET
| VV |  | 3,14*0,202*0,15*2 |  | 0.19 | [13 empty] | VV | 2 | 2 | True | 0 | ROZPOCET
| VV |  | Součet |  | 108.667 | [13 empty] | VV | 2 | 4 | True | 1 | ROZPOCET
17 | K | 985311112 | Reprofilace betonu sanačními maltami na cementové bázi ručně stěn, tloušťky přes 10 do 20 mm | m2 | 63.839 |  | 0 | CS ÚRS 2025 01 |  |  | základní |  | 0 | 0.03885 | 2.4801 | 0 | 0 | 4 | K | 2 |  |  |  | ROZPOCET | 0 | 0 | 0 | 0 | 0 | 1 | 0 | 4 | -1915832556
| Online PSC |  | https://podminky.urs.cz/item/CS_URS_2025_01/985311112 | [15 empty] | Online PSC | 2
| VV |  | " vč. D.1.2.a | [15 empty] | VV | 2 | 1 | True | 0 | ROZPOCET
| VV |  | " vč. D.1.2.b.2 | [15 empty] | VV | 2 | 1 | True | 0 | ROZPOCET
| VV |  | "reprofilace stěn tixotropní opravnou a vyrovnávací maltou R3 | [15 empty] | VV | 2 | 1 | True | 0 | ROZPOCET
| VV |  | "beton. stěny ATS | [15 empty] | VV | 2 | 1 | True | 0 | ROZPOCET
| VV |  | "odečet v. konstrukce beton. podlahy | [15 empty] | VV | 2 | 1 | True | 0 | ROZPOCET
| VV |  | (5,18+2,78)*2*(3,20-0,65-0,29) |  | 35.979 | [13 empty] | VV | 2 | 2 | True | 0 | ROZPOCET
| VV |  | "zděné stěny ATS | [15 empty] | VV | 2 | 1 | True | 0 | ROZPOCET
| VV |  | 27,86 |  | 27.86 | [13 empty] | VV | 2 | 2 | True | 0 | ROZPOCET
| VV |  | Součet |  | 63.839 | [13 empty] | VV | 2 | 4 | True | 1 | ROZPOCET
18 | K | 985311118 | Reprofilace betonu sanačními maltami na cementové bázi ručně stěn, tloušťky přes 70 do 80 mm | m2 | 0.454 |  | 0 | CS ÚRS 2025 01 |  |  | základní |  | 0 | 0.1619 | 0.073503 | 0 | 0 | 4 | K | 2 |  |  |  | ROZPOCET | 0 | 0 | 0 | 0 | 0 | 1 | 0 | 4 | 614617521
| Online PSC |  | https://podminky.urs.cz/item/CS_URS_2025_01/985311118 | [15 empty] | Online PSC | 2
| VV |  | " vč. D.1.2.a | [15 empty] | VV | 2 | 1 | True | 0 | ROZPOCET
| VV |  | " vč. D.1.2.b.1 | [15 empty] | VV | 2 | 1 | True | 0 | ROZPOCET
| VV |  | " vč. D.1.2.b.2 | [15 empty] | VV | 2 | 1 | True | 0 | ROZPOCET
| VV |  | opravná vysokopevnostní rychletuhnoucí vodonepropustná malta třídy R3 | [15 empty] | VV | 2 | 1 | True | 0 | ROZPOCET
| VV |  | celkem tl.150 mm | [15 empty] | VV | 2 | 1 | True | 0 | ROZPOCET
| VV |  | "utěsnění stáv. prostupů stěnou ATS | [15 empty] | VV | 2 | 1 | True | 0 | ROZPOCET
| VV |  | "DN150 - 2x" (3,14*0,30*0,30/4*2)*2 |  | 0.283 | [13 empty] | VV | 2 | 2 | True | 0 | ROZPOCET
| VV |  | "DN100 - 1x" (3,14*0,20*0,20/4)*2 |  | 0.063 | [13 empty] | VV | 2 | 2 | True | 0 | ROZPOCET
| VV |  | "obetonování prostupu stěnou ATS pro potrubí DN80 - 2x | [15 empty] | VV | 2 | 1 | True | 0 | ROZPOCET
| VV |  | (3,14*0,202*0,202/4-3,14*0,080*0,080/4)*2*2 |  | 0.108 | [13 empty] | VV | 2 | 2 | True | 0 | ROZPOCET
| VV |  | Mezisoučet |  | 0.454 | [13 empty] | VV | 2 | 3 | True | 1 | ROZPOCET
19 | K | 985321111 | Ochranný nátěr betonářské výztuže 1 vrstva tloušťky 1 mm na cementové bázi stěn, líce kleneb a podhledů | m2 | 0.567 |  | 0 | CS ÚRS 2025 01 |  |  | základní |  | 0 | 0.00153 | 0.00086751 | 0 | 0 | 4 | K | 2 |  |  |  | ROZPOCET | 0 | 0 | 0 | 0 | 0 | 1 | 0 | 4 | 972381513
| Online PSC |  | https://podminky.urs.cz/item/CS_URS_2025_01/985321111 | [15 empty] | Online PSC | 2
| VV |  | " vč. D.1.2.a | [15 empty] | VV | 2 | 1 | True | 0 | ROZPOCET
| VV |  | " vč. D.1.2.b.1 | [15 empty] | VV | 2 | 1 | True | 0 | ROZPOCET
| VV |  | " vč. D.1.2.b.2 | [15 empty] | VV | 2 | 1 | True | 0 | ROZPOCET
| VV |  | "utěsnění stáv. prostupů stěnou ATS | [15 empty] | VV | 2 | 1 | True | 0 | ROZPOCET
| VV |  | "DN150 - 2x" 3,14*0,30*0,15*2 |  | 0.283 | [13 empty] | VV | 2 | 2 | True | 0 | ROZPOCET
| VV |  | "DN100 - 1x" 3,14*0,20*0,15 |  | 0.094 | [13 empty] | VV | 2 | 2 | True | 0 | ROZPOCET
| VV |  | "obetonování prostupu stěnou ATS pro potrubí DN80 - 2x | [15 empty] | VV | 2 | 1 | True | 0 | ROZPOCET
| VV |  | 3,14*0,202*0,15*2 |  | 0.19 | [13 empty] | VV | 2 | 2 | True | 0 | ROZPOCET
| VV |  | Součet |  | 0.567 | [13 empty] | VV | 2 | 4 | True | 1 | ROZPOCET
20 | K | 985323111 | Spojovací můstek reprofilovaného betonu na cementové bázi, tloušťky 1 mm | m2 | 0.567 |  | 0 | CS ÚRS 2025 01 |  |  | základní |  | 0 | 0.0021 | 0.0011907 | 0 | 0 | 4 | K | 2 |  |  |  | ROZPOCET | 0 | 0 | 0 | 0 | 0 | 1 | 0 | 4 | -1424513483
| Online PSC |  | https://podminky.urs.cz/item/CS_URS_2025_01/985323111 | [15 empty] | Online PSC | 2
| VV |  | " vč. D.1.2.a | [15 empty] | VV | 2 | 1 | True | 0 | ROZPOCET
| VV |  | " vč. D.1.2.b.1 | [15 empty] | VV | 2 | 1 | True | 0 | ROZPOCET
| VV |  | " vč. D.1.2.b.2 | [15 empty] | VV | 2 | 1 | True | 0 | ROZPOCET
| VV |  | "utěsnění stáv. prostupů stěnou ATS | [15 empty] | VV | 2 | 1 | True | 0 | ROZPOCET
| VV |  | "DN150 - 2x" 3,14*0,30*0,15*2 |  | 0.283 | [13 empty] | VV | 2 | 2 | True | 0 | ROZPOCET
| VV |  | "DN100 - 1x" 3,14*0,20*0,15 |  | 0.094 | [13 empty] | VV | 2 | 2 | True | 0 | ROZPOCET
| VV |  | "obetonování prostupu stěnou ATS pro potrubí DN80 - 2x | [15 empty] | VV | 2 | 1 | True | 0 | ROZPOCET
| VV |  | 3,14*0,202*0,15*2 |  | 0.19 | [13 empty] | VV | 2 | 2 | True | 0 | ROZPOCET
| VV |  | Součet |  | 0.567 | [13 empty] | VV | 2 | 4 | True | 1 | ROZPOCET
21 | K | R94421011 | Prostup vodotěsný stěnou ATS pro potrubí D63, D+M | kus | 1 |  | 0 |  |  |  | základní |  | 0 | 0 | 0 | 0 | 0 | 4 | K | 2 |  |  |  | ROZPOCET | 0 | 0 | 0 | 0 | 0 | 1 | 0 | 4 | -1894185943
| VV |  | " vč. D.1.2.b.2 | [15 empty] | VV | 2 | 1 | True | 0 | ROZPOCET
| VV |  | 1 x prostup potrubí D63 stěnou ATS | [15 empty] | VV | 2 | 1 | True | 0 | ROZPOCET
| VV |  | "utěsnění prostupu, využití segmentového těsnění | [15 empty] | VV | 2 | 1 | True | 0 | ROZPOCET
| VV |  | 1 |  | 1 | [13 empty] | VV | 2 | 2 | True | 1 | ROZPOCET
22 | K | R94521011 | Úprava vnějšího povrchu stěny ATS pro betonáž kotevních bloků, D+M | kus | 2 |  | 0 |  |  |  | základní |  | 0 | 0 | 0 | 0 | 0 | 4 | K | 2 |  |  |  | ROZPOCET | 0 | 0 | 0 | 0 | 0 | 1 | 0 | 4 | -378189019
23 | K | R98100231 | Demontáž technologie vystrojení a trubních rozvodů ATS, odvoz a likvidace | soubor | 1 |  | 0 |  |  |  | základní |  | 0 | 0 | 0 | 0 | 0 | 4 | K | 2 |  |  |  | ROZPOCET | 0 | 0 | 0 | 0 | 0 | 1 | 0 | 4 | 874693022
| VV |  | "D.1.2.a | [15 empty] | VV | 2 | 1 | True | 0 | ROZPOCET
| VV |  | "D.1.2.b.1 | [15 empty] | VV | 2 | 1 | True | 0 | ROZPOCET
| VV |  | 1 |  | 1 | [13 empty] | VV | 2 | 2 | True | 1 | ROZPOCET
24 | K | R98200191 | Zrušení stávajících nefunkčních kanalizačních šachet vč. likvidace odpadu, D+M | kpl | 1 |  | 0 |  |  |  | základní |  | 0 | 0 | 0 | 0 | 0 | 4 | K | 2 |  |  |  | ROZPOCET | 0 | 0 | 0 | 0 | 0 | 1 | 0 | 4 | -1696525892
| VV |  | "C.2.1 | [15 empty] | VV | 2 | 1 | True | 0 | ROZPOCET
| VV |  | "D.1.2.b.1 | [15 empty] | VV | 2 | 1 | True | 0 | ROZPOCET
| VV |  | "Zrušení stáv. kanalizačních šachet, demontáž poklopů, částečné ubourání šachet, znefunkčnění a zasypání propustným materiálem - 2 ks | [15 empty] | VV | 2 | 1 | True | 0 | ROZPOCET
| VV |  | "znefunkčnění stáv. kanalizačního potrubí DN 250 | [15 empty] | VV | 2 | 1 | True | 0 | ROZPOCET
| VV |  | "bourací práce, odvoz a likvidace odpadu | [15 empty] | VV | 2 | 1 | True | 0 | ROZPOCET
| VV |  | "zasypání a doddávka vhodného materiálu pro zásyp šachet | [15 empty] | VV | 2 | 1 | True | 0 | ROZPOCET
| VV |  | 1 |  | 1 | [13 empty] | VV | 2 | 2 | True | 1 | ROZPOCET
| D | 997 | Doprava suti a vybouraných hmot |  |  |  | 0 | [5 empty] | 0 |  | 0 |  | 0 | 1 | D | 1 |  |  |  | ROZPOCET | [6 empty] | 0
25 | K | 997013211 | Vnitrostaveništní doprava suti a vybouraných hmot vodorovně do 50 m s naložením ručně pro budovy a haly výšky do 6 m | t | 5.147 |  | 0 | CS ÚRS 2025 01 |  |  | základní |  | 0 | 0 | 0 | 0 | 0 | 4 | K | 2 |  |  |  | ROZPOCET | 0 | 0 | 0 | 0 | 0 | 1 | 0 | 4 | -588115421
| Online PSC |  | https://podminky.urs.cz/item/CS_URS_2025_01/997013211 | [15 empty] | Online PSC | 2
26 | K | 997013501 | Odvoz suti a vybouraných hmot na skládku nebo meziskládku se složením, na vzdálenost do 1 km | t | 5.147 |  | 0 | CS ÚRS 2025 01 |  |  | základní |  | 0 | 0 | 0 | 0 | 0 | 4 | K | 2 |  |  |  | ROZPOCET | 0 | 0 | 0 | 0 | 0 | 1 | 0 | 4 | -1323642410
| Online PSC |  | https://podminky.urs.cz/item/CS_URS_2025_01/997013501 | [15 empty] | Online PSC | 2
27 | K | 997013509 | Odvoz suti a vybouraných hmot na skládku nebo meziskládku se složením, na vzdálenost Příplatek k ceně za každý další započatý 1 km přes 1 km | t | 97.793 |  | 0 | CS ÚRS 2025 01 |  |  | základní |  | 0 | 0 | 0 | 0 | 0 | 4 | K | 2 |  |  |  | ROZPOCET | 0 | 0 | 0 | 0 | 0 | 1 | 0 | 4 | -30895450
| Online PSC |  | https://podminky.urs.cz/item/CS_URS_2025_01/997013509 | [15 empty] | Online PSC | 2
| VV |  | 5,147*19 'Přepočtené koeficientem množství |  | 97.793 | [13 empty] | VV | 2 | 2 | False | 1 | ROZPOCET
28 | K | 997013601 | Poplatek za uložení stavebního odpadu na skládce (skládkovné) z prostého betonu zatříděného do Katalogu odpadů pod kódem 17 01 01 | t | 3.168 |  | 0 | CS ÚRS 2025 01 |  |  | základní |  | 0 | 0 | 0 | 0 | 0 | 4 | K | 2 |  |  |  | ROZPOCET | 0 | 0 | 0 | 0 | 0 | 1 | 0 | 4 | 184586717
| Online PSC |  | https://podminky.urs.cz/item/CS_URS_2025_01/997013601 | [15 empty] | Online PSC | 2
29 | K | 997013602 | Poplatek za uložení stavebního odpadu na skládce (skládkovné) z armovaného betonu zatříděného do Katalogu odpadů pod kódem 17 01 01 | t | 0.41 |  | 0 | CS ÚRS 2025 01 |  |  | základní |  | 0 | 0 | 0 | 0 | 0 | 4 | K | 2 |  |  |  | ROZPOCET | 0 | 0 | 0 | 0 | 0 | 1 | 0 | 4 | 1313191404
| Online PSC |  | https://podminky.urs.cz/item/CS_URS_2025_01/997013602 | [15 empty] | Online PSC | 2
30 | K | 997013631 | Poplatek za uložení stavebního odpadu na skládce (skládkovné) směsného stavebního a demoličního zatříděného do Katalogu odpadů pod kódem 17 09 04 | t | 1.282 |  | 0 | CS ÚRS 2025 01 |  |  | základní |  | 0 | 0 | 0 | 0 | 0 | 4 | K | 2 |  |  |  | ROZPOCET | 0 | 0 | 0 | 0 | 0 | 1 | 0 | 4 | 937413388
| Online PSC |  | https://podminky.urs.cz/item/CS_URS_2025_01/997013631 | [15 empty] | Online PSC | 2
| D | 998 | Přesun hmot |  |  |  | 0 | [5 empty] | 0 |  | 0 |  | 0 | 1 | D | 1 |  |  |  | ROZPOCET | [6 empty] | 0
31 | K | 998011008 | Přesun hmot pro budovy občanské výstavby, bydlení, výrobu a služby s nosnou svislou konstrukcí zděnou z cihel, tvárnic nebo kamene vodorovná dopravní vzdálenost do 100 m s omezením mechanizace pro budovy výšky do 6 m | t | 32.482 |  | 0 | CS ÚRS 2025 01 |  |  | základní |  | 0 | 0 | 0 | 0 | 0 | 4 | K | 2 |  |  |  | ROZPOCET | 0 | 0 | 0 | 0 | 0 | 1 | 0 | 4 | 604466803
| Online PSC |  | https://podminky.urs.cz/item/CS_URS_2025_01/998011008 | [15 empty] | Online PSC | 2
| D | PSV | Práce a dodávky PSV |  |  |  | 0 | [5 empty] | 0 |  | 0.47016 |  | 0.28658 | 2 | D | 0 |  |  |  | ROZPOCET | [6 empty] | 0
| D | 762 | Konstrukce tesařské |  |  |  | 0 | [5 empty] | 0 |  | 0 |  | 0 | 2 | D | 1 |  |  |  | ROZPOCET | [6 empty] | 0
32 | K | R76208301 | Sanace krovu, D+M | kpl | 1 |  | 0 |  |  |  | základní |  | 0 | 0 | 0 | 0 | 0 | 16 | K | 2 |  |  |  | ROZPOCET | 0 | 0 | 0 | 0 | 0 | 1 | 0 | 16 | -1605995644
| VV |  | " vč. D.1.2.a | [15 empty] | VV | 2 | 1 | True | 0 | ROZPOCET
| VV |  | " vč. D.1.2.b.1 | [15 empty] | VV | 2 | 1 | True | 0 | ROZPOCET
| VV |  | "mechanické očištění viditelných částí krovů, následná impregnace | [15 empty] | VV | 2 | 1 | True | 0 | ROZPOCET
| VV |  | 1 |  | 1 | [13 empty] | VV | 2 | 2 | True | 1 | ROZPOCET
| D | 766 | Konstrukce truhlářské |  |  |  | 0 | [5 empty] | 0 |  | 0.02631 |  | 0 | 2 | D | 1 |  |  |  | ROZPOCET | [6 empty] | 0
33 | K | 766660411 | Montáž vchodových dveří včetně rámu do zdiva jednokřídlových bez nadsvětlíku | kus | 1 |  | 0 | CS ÚRS 2025 01 |  |  | základní |  | 0 | 0.00087 | 0.00087 | 0 | 0 | 16 | K | 2 |  |  |  | ROZPOCET | 0 | 0 | 0 | 0 | 0 | 1 | 0 | 16 | -63984504
| Online PSC |  | https://podminky.urs.cz/item/CS_URS_2025_01/766660411 | [15 empty] | Online PSC | 2
| VV |  | "v.č. D.1.2.b.2 | [15 empty] | VV | 2 | 1 | True | 0 | ROZPOCET
| VV |  | "D1/P" 1 |  | 1 | [13 empty] | VV | 2 | 2 | True | 1 | ROZPOCET
34 | M | M611080 | dveře vchodové plastové, jednokřídlé, plné, otvíravé 800x1970 mm; vč. zárubně a hliníkového prahu; bezpečnostní třída RC2 | soubor | 1 |  | 0 |  |  |  | základní |  | 0 | 0.02544 | 0.02544 | 0 | 0 | 32 | M | 2 |  |  |  | ROZPOCET | 0 | 0 | 0 | 0 | 0 | 1 | 0 | 16 | 1172011326
| VV |  | "VÝPIS DVEŘÍ | [15 empty] | VV | 2 | 1 | True | 0 | ROZPOCET
| VV |  | "dveře vchodové plastové,jednokřídlé, plné, otevíravé, pravé, vč.zárubně a hliníkového prahu | [15 empty] | VV | 2 | 1 | True | 0 | ROZPOCET
| VV |  | "STAVEBNÍ OTVOR: 1100x2200mm | [15 empty] | VV | 2 | 1 | True | 0 | ROZPOCET
| VV |  | "PRŮCHOZÍ ROZMĚR : 800x1970mm | [15 empty] | VV | 2 | 1 | True | 0 | ROZPOCET
| VV |  | "MATERIÁL: plastové profily, sedmikomorový systém | [15 empty] | VV | 2 | 1 | True | 0 | ROZPOCET
| VV |  | "POVRCHOVÁ ÚPRAVA: oboustranně RAL 7016 | [15 empty] | VV | 2 | 1 | True | 0 | ROZPOCET
| VV |  | "DVEŘNÍ RÁM: stavební hloubka cca 95mm, pohledová výška cca 125mm | [15 empty] | VV | 2 | 1 | True | 0 | ROZPOCET
| VV |  | "KOVÁNÍ: štítkové kování, nerez, klika-klika, cylindrická vložka v systému centrálního klíče investora | [15 empty] | VV | 2 | 1 | True | 0 | ROZPOCET
| VV |  | "bezpečnostní úchyt ze strany exteriéru na bezpečnostní visací zámek | [15 empty] | VV | 2 | 1 | True | 0 | ROZPOCET
| VV |  | "PRÁH: vč. Al prahu | [15 empty] | VV | 2 | 1 | True | 0 | ROZPOCET
| VV |  | "D1/P" 1 |  | 1 | [13 empty] | VV | 2 | 2 | True | 0 | ROZPOCET
| VV |  | Součet |  | 1 | [13 empty] | VV | 2 | 4 | True | 1 | ROZPOCET
| D | 767 | Konstrukce zámečnické |  |  |  | 0 | [5 empty] | 0 |  | 0.44385 |  | 0.28658 | 2 | D | 1 |  |  |  | ROZPOCET | [6 empty] | 0
35 | K | 767161814 | Demontáž zábradlí do suti rovného nerozebíratelný spoj hmotnosti 1 m zábradlí přes 20 kg | m | 9.61 |  | 0 | CS ÚRS 2025 01 |  |  | základní |  | 0 | 0 | 0 | 0.025 | 0.24025 | 16 | K | 2 |  |  |  | ROZPOCET | 0 | 0 | 0 | 0 | 0 | 1 | 0 | 16 | 715610985
| Online PSC |  | https://podminky.urs.cz/item/CS_URS_2025_01/767161814 | [15 empty] | Online PSC | 2
| VV |  | " vč. D.1.2.a | [15 empty] | VV | 2 | 1 | True | 0 | ROZPOCET
| VV |  | " vč. D.1.2.b.1 | [15 empty] | VV | 2 | 1 | True | 0 | ROZPOCET
| VV |  | "odstranění zábradlí dl. 9,61m | [15 empty] | VV | 2 | 1 | True | 0 | ROZPOCET
| VV |  | 9,61 |  | 9.61 | [13 empty] | VV | 2 | 2 | True | 1 | ROZPOCET
36 | K | 76754138R | Demontáž nosné konstrukce a roštů lávky v přes 1 500 mm | m2 | 3.33 |  | 0 |  |  |  | základní |  | 0 | 0 | 0 | 0.01001 | 0.033333 | 16 | K | 2 |  |  |  | ROZPOCET | 0 | 0 | 0 | 0 | 0 | 1 | 0 | 16 | -553168339
| VV |  | " vč. D.1.2.a | [15 empty] | VV | 2 | 1 | True | 0 | ROZPOCET
| VV |  | " vč. D.1.2.b.1 | [15 empty] | VV | 2 | 1 | True | 0 | ROZPOCET
| VV |  | "odstranění pochůzí lávky | [15 empty] | VV | 2 | 1 | True | 0 | ROZPOCET
| VV |  | 3,33 |  | 3.33 | [13 empty] | VV | 2 | 2 | True | 1 | ROZPOCET
37 | K | 767641800 | Demontáž dveřních zárubní odřezáním od upevnění, plochy dveří do 2,5 m2 | kus | 1 |  | 0 | CS ÚRS 2025 01 |  |  | základní |  | 0 | 0 | 0 | 0.013 | 0.013 | 16 | K | 2 |  |  |  | ROZPOCET | 0 | 0 | 0 | 0 | 0 | 1 | 0 | 16 | 816906082
| Online PSC |  | https://podminky.urs.cz/item/CS_URS_2025_01/767641800 | [15 empty] | Online PSC | 2
38 | K | 767691822 | Ostatní práce - vyvěšení nebo zavěšení kovových křídel dveří, plochy do 2 m2 | kus | 1 |  | 0 | CS ÚRS 2025 01 |  |  | základní |  | 0 | 0 | 0 | 0 | 0 | 16 | K | 2 |  |  |  | ROZPOCET | 0 | 0 | 0 | 0 | 0 | 1 | 0 | 16 | -433929374
| Online PSC |  | https://podminky.urs.cz/item/CS_URS_2025_01/767691822 | [15 empty] | Online PSC | 2
39 | K | R7670-Z/1 | Z/1 - LÁVKA (mat. nerez); D+M | kus | 1 |  | 0 |  |  |  | základní |  | 0 | 0.42252 | 0.42252 | 0 | 0 | 16 | K | 2 |  |  |  | ROZPOCET | 0 | 0 | 0 | 0 | 0 | 1 | 0 | 16 | 1365804579
| VV |  | "v.č. D.1.2.b.2 | [15 empty] | VV | 2 | 1 | True | 0 | ROZPOCET
| VV |  | "VÝPIS ZÁMEČNICKÝCH VÝROBKŮ | [15 empty] | VV | 2 | 1 | True | 0 | ROZPOCET
| VV |  | "Z/1" 1 |  | 1 | [13 empty] | VV | 2 | 2 | True | 1 | ROZPOCET
| VV |  | "výroba, dodávka, montáž | [15 empty] | VV | 2 | 1 | True | 0 | ROZPOCET
| VV |  | "vč. spojovacího a kotevního materiálu | [15 empty] | VV | 2 | 1 | True | 0 | ROZPOCET
| VV |  | "materiál nerezová ocel tř. 1.4401 leštěný vzhled | [15 empty] | VV | 2 | 1 | True | 0 | ROZPOCET
40 | K | R7670-Z/2 | Z/2 - ŽEBŘÍK (mat. nerez); D+M | kus | 1 |  | 0 |  |  |  | základní |  | 0 | 0.02133 | 0.02133 | 0 | 0 | 16 | K | 2 |  |  |  | ROZPOCET | 0 | 0 | 0 | 0 | 0 | 1 | 0 | 16 | -1689591086
| VV |  | "v.č. D.1.2.b.2 | [15 empty] | VV | 2 | 1 | True | 0 | ROZPOCET
| VV |  | "VÝPIS ZÁMEČNICKÝCH VÝROBKŮ | [15 empty] | VV | 2 | 1 | True | 0 | ROZPOCET
| VV |  | "Z/2" 1 |  | 1 | [13 empty] | VV | 2 | 2 | True | 1 | ROZPOCET
| VV |  | "výroba, dodávka, montáž | [15 empty] | VV | 2 | 1 | True | 0 | ROZPOCET
| VV |  | "vč. spojovacího a kotevního materiálu | [15 empty] | VV | 2 | 1 | True | 0 | ROZPOCET
| VV |  | "materiál nerezová ocel tř. 1.4401 leštěný vzhled | [15 empty] | VV | 2 | 1 | True | 0 | ROZPOCET

## VON - VEDLEJŠÍ A OSTATNÍ ...
[9 empty] | >> skryté sloupce << | [9 empty] | {4ad4e000-ea27-4e53-aa81-5994ceba4f29}
2
| KRYCÍ LIST SOUPISU PRACÍ | [8 empty] | v --- níže se nacházejí doplnkové a pomocné údaje k sestavám --- v | [8 empty] | False
Stavba:
ATS NA DOLÁCH A OPTIMALIZAČNÍ OPATŘENÍ NA VODOVODNÍ SÍTI V OBCI MUKAŘOV
Objekt:
VON - VEDLEJŠÍ A OSTATNÍ ROZPOČTOVÉ NÁKLADY
| KSO: |  |  |  |  | CC-CZ:
| Místo: |  | Mukařov u Říčan |  |  | Datum: | 28. 3. 2025
| Zadavatel: |  |  |  |  | IČ: | 00240508
|  | Obec Mukařov |  |  |  | DIČ:
| Účastník: |  |  |  |  | IČ: | Vyplň údaj
|  | Vyplň údaj |  |  |  | DIČ: | Vyplň údaj
| Projektant: |  |  |  |  | IČ: | 47116901
|  | Vodohospodářský rozvoj a výstavba a.s. Praha |  |  |  | DIČ:
| Zpracovatel: |  |  |  |  | IČ:
|  | M. Morská |  |  |  | DIČ:
Poznámka:
Soupis prací je sestaven s využitím Cenové soustavy ÚRS. Položky, které pochází z této cenové soustavy, jsou ve sloupci 'Cenová soustava' označeny popisem 'CS ÚRS' a úrovní příslušného kalendářního pololetí. Veškeré další informace vymezující popis a podmínky použití těchto položek z Cenové soustavy, které nejsou uvedeny přímo v soupisu prací, jsou neomezeně dálkově k dispozici na webu podminky.urs.cz. Jednotlivé položky armatur a tvarovek zahrnují těsnění, podložky, šrouby, matice, odmaštění, revizi a opravu poškozených ochranných nátěrů. Součástí dodávky zařízení je uvedení do provozu servisním technikem výrobce. Nedílnou součástí výkazu výměr jsou technické podmínky a požadavky, které jsou součástí textové a výkresové části PD. Všechny navrhované materiály a výrobky musí být v souladu se standardy budoucího provozovatele vodovodního systému a musí být odsouhlaseny provozovatelem před oceňováním rozpočtu.“
| Cena bez DPH | [5 empty] | 0
|  |  | Základ daně |  |  | Sazba daně | Výše daně
| DPH | základní | 0 |  |  | 21% | 0
|  | snížená | 0 |  |  | 12% | 0
|  | zákl. přenesená | 0 |  |  | 21% | 0
|  | sníž. přenesená | 0 |  |  | 12% | 0
|  | nulová | 0 |  |  | 0% | 0
| Cena s DPH |  |  | v | CZK |  | 0
REKAPITULACE ČLENĚNÍ SOUPISU PRACÍ
Stavba:
ATS NA DOLÁCH A OPTIMALIZAČNÍ OPATŘENÍ NA VODOVODNÍ SÍTI V OBCI MUKAŘOV
Objekt:
VON - VEDLEJŠÍ A OSTATNÍ ROZPOČTOVÉ NÁKLADY
Místo: |  |  | Mukařov u Říčan |  |  | Datum: | 28. 3. 2025
Zadavatel: |  |  | Obec Mukařov |  |  | Projektant: | Vodohospodářský rozvoj a výstavba a.s. Praha
Účastník: |  |  | Vyplň údaj |  |  | Zpracovatel: | M. Morská
Kód dílu - Popis | [6 empty] | Cena celkem [CZK]
Náklady stavby celkem | [6 empty] | 0 | [12 empty] | -1
| VRN - Vedlejší a ostatní rozpočtové náklady | [5 empty] | 0
| VRN1 - Průzkumné, geodetické a projektové práce | [5 empty] | 0
| VRN3 - Zařízení staveniště | [5 empty] | 0
| VRN4 - Inženýrská činnost | [5 empty] | 0
| VRN5 - Finanční náklady | [5 empty] | 0
| VRN9 - Ostatní náklady | [5 empty] | 0
SOUPIS PRACÍ
Stavba:
ATS NA DOLÁCH A OPTIMALIZAČNÍ OPATŘENÍ NA VODOVODNÍ SÍTI V OBCI MUKAŘOV
Objekt:
VON - VEDLEJŠÍ A OSTATNÍ ROZPOČTOVÉ NÁKLADY
Místo: |  |  | Mukařov u Říčan |  |  | Datum: | 28. 3. 2025
Zadavatel: |  |  | Obec Mukařov |  |  | Projektant: | Vodohospodářský rozvoj a výstavba a.s. Praha
Účastník: |  |  | Vyplň údaj |  |  | Zpracovatel: | M. Morská
PČ | Typ | Kód | Popis | MJ | Množství | J.cena [CZK] | Cena celkem [CZK] | Cenová soustava |  |  | DPH | J. Nh [h] | Nh celkem [h] | J. hmotnost [t] | Hmotnost celkem [t] | J. suť [t] | Suť Celkem [t]
Náklady soupisu celkem | [6 empty] | 0 | [5 empty] | 0 |  | 0 |  | 0 |  | D | -1 | [10 empty] | 0
| D | VRN | Vedlejší a ostatní rozpočtové náklady |  |  |  | 0 | [5 empty] | 0 |  | 0 |  | 0 | 5 | D | 0 |  |  |  | ROZPOCET | [6 empty] | 0
| D | VRN1 | Průzkumné, geodetické a projektové práce |  |  |  | 0 | [5 empty] | 0 |  | 0 |  | 0 | 5 | D | 1 |  |  |  | ROZPOCET | [6 empty] | 0
1 | K | 012002002 | Geodetické práce | kpl | 1 |  | 0 |  |  |  | základní |  | 0 | 0 | 0 | 0 | 0 | 1024 | K | 2 |  |  |  | ROZPOCET | 0 | 0 | 0 | 0 | 0 | 1 | 0 | 1024 | 354219668
| VV |  | "TECHNICKÉ PODMÍNKY PRO PROVEDENÍ STAVBY A UŽIVATELSKÉ STANDARDY | [15 empty] | VV | 2 | 1 | True | 0 | ROZPOCET
| VV |  | "VEDLEJŠÍ A OSTATNÍ NÁKLADY | [15 empty] | VV | 2 | 1 | True | 0 | ROZPOCET
| VV |  | "rozsah specifikace - Geodetické práce | [15 empty] | VV | 2 | 1 | True | 0 | ROZPOCET
| VV |  | 1 |  | 1 | [13 empty] | VV | 2 | 2 | True | 1 | ROZPOCET
2 | K | 013254001 | Dokumentace skutečného provedení stavby | kpl | 1 |  | 0 |  |  |  | základní |  | 0 | 0 | 0 | 0 | 0 | 1024 | K | 2 |  |  |  | ROZPOCET | 0 | 0 | 0 | 0 | 0 | 1 | 0 | 1024 | -212032640
| VV |  | "TECHNICKÉ PODMÍNKY PRO PROVEDENÍ STAVBY A UŽIVATELSKÉ STANDARDY | [15 empty] | VV | 2 | 1 | True | 0 | ROZPOCET
| VV |  | "VEDLEJŠÍ A OSTATNÍ NÁKLADY | [15 empty] | VV | 2 | 1 | True | 0 | ROZPOCET
| VV |  | "rozsah specifikace - Dokumentace skutečného provedení | [15 empty] | VV | 2 | 1 | True | 0 | ROZPOCET
| VV |  | 1 |  | 1 | [13 empty] | VV | 2 | 2 | True | 1 | ROZPOCET
3 | K | 013294010 | Dodavatelská dokumentace stavby | kpl | 1 |  | 0 |  |  |  | základní |  | 0 | 0 | 0 | 0 | 0 | 1024 | K | 2 |  |  |  | ROZPOCET | 0 | 0 | 0 | 0 | 0 | 1 | 0 | 1024 | 426202075
| VV |  | "TECHNICKÉ PODMÍNKY PRO PROVEDENÍ STAVBY A UŽIVATELSKÉ STANDARDY | [15 empty] | VV | 2 | 1 | True | 0 | ROZPOCET
| VV |  | "VEDLEJŠÍ A OSTATNÍ NÁKLADY | [15 empty] | VV | 2 | 1 | True | 0 | ROZPOCET
| VV |  | "rozsah specifikace - Dodavatelská dokumentace | [15 empty] | VV | 2 | 1 | True | 0 | ROZPOCET
| VV |  | 1 |  | 1 | [13 empty] | VV | 2 | 2 | True | 1 | ROZPOCET
4 | K | 013294030 | Harmonogram stavby | kpl | 1 |  | 0 |  |  |  | základní |  | 0 | 0 | 0 | 0 | 0 | 1024 | K | 2 |  |  |  | ROZPOCET | 0 | 0 | 0 | 0 | 0 | 1 | 0 | 1024 | -1912497700
| VV |  | "TECHNICKÉ PODMÍNKY PRO PROVEDENÍ STAVBY A UŽIVATELSKÉ STANDARDY | [15 empty] | VV | 2 | 1 | True | 0 | ROZPOCET
| VV |  | "VEDLEJŠÍ A OSTATNÍ NÁKLADY | [15 empty] | VV | 2 | 1 | True | 0 | ROZPOCET
| VV |  | "rozsah specifikace - Harmonogram stavby | [15 empty] | VV | 2 | 1 | True | 0 | ROZPOCET
| VV |  | 1 |  | 1 | [13 empty] | VV | 2 | 2 | True | 1 | ROZPOCET
| D | VRN3 | Zařízení staveniště |  |  |  | 0 | [5 empty] | 0 |  | 0 |  | 0 | 5 | D | 1 |  |  |  | ROZPOCET | [6 empty] | 0
5 | K | 030001001 | Zařízení staveniště - zřízení, provoz, odstranění | kpl | 1 |  | 0 |  |  |  | základní |  | 0 | 0 | 0 | 0 | 0 | 1024 | K | 2 |  |  |  | ROZPOCET | 0 | 0 | 0 | 0 | 0 | 1 | 0 | 1024 | -724529057
| VV |  | "TECHNICKÉ PODMÍNKY PRO PROVEDENÍ STAVBY A UŽIVATELSKÉ STANDARDY | [15 empty] | VV | 2 | 1 | True | 0 | ROZPOCET
| VV |  | "VEDLEJŠÍ A OSTATNÍ NÁKLADY | [15 empty] | VV | 2 | 1 | True | 0 | ROZPOCET
| VV |  | "rozsah specifikace - Zařízení staveniště | [15 empty] | VV | 2 | 1 | True | 0 | ROZPOCET
| VV |  | 1 |  | 1 | [13 empty] | VV | 2 | 2 | True | 1 | ROZPOCET
6 | K | 034203023 | Zajištění a ochrana stromů sousedících se staveništěm | kpl | 1 |  | 0 |  |  |  | základní |  | 0 | 0 | 0 | 0 | 0 | 1024 | K | 2 |  |  |  | ROZPOCET | 0 | 0 | 0 | 0 | 0 | 1 | 0 | 1024 | 969798969
| VV |  | "ochrana stromů a vzrostlé zeleně např. bedněním, bandáží po dobu trvání stavebních prací | [15 empty] | VV | 2 | 1 | True | 0 | ROZPOCET
| VV |  | "při odkopávkách případné zajištění kořenovou clonou | [15 empty] | VV | 2 | 1 | True | 0 | ROZPOCET
| VV |  | 1 |  | 1 | [13 empty] | VV | 2 | 2 | True | 1 | ROZPOCET
7 | K | 034303012 | Provizorní dopravní značení ( zřízení, provoz, odstranění; vč. PD DDZ) | kpl | 1 |  | 0 |  |  |  | základní |  | 0 | 0 | 0 | 0 | 0 | 1024 | K | 2 |  |  |  | ROZPOCET | 0 | 0 | 0 | 0 | 0 | 1 | 0 | 1024 | -1948034953
| VV |  | "TECHNICKÉ PODMÍNKY PRO PROVEDENÍ STAVBY A UŽIVATELSKÉ STANDARDY | [15 empty] | VV | 2 | 1 | True | 0 | ROZPOCET
| VV |  | "VEDLEJŠÍ A OSTATNÍ NÁKLADY | [15 empty] | VV | 2 | 1 | True | 0 | ROZPOCET
| VV |  | "rozsah specifikace - Provizorní dopravní značení | [15 empty] | VV | 2 | 1 | True | 0 | ROZPOCET
| VV |  | 1 |  | 1 | [13 empty] | VV | 2 | 2 | True | 1 | ROZPOCET
8 | K | 036000012 | Vytýčení inženýrských sítí | kpl | 1 |  | 0 |  |  |  | základní |  | 0 | 0 | 0 | 0 | 0 | 1024 | K | 2 |  |  |  | ROZPOCET | 0 | 0 | 0 | 0 | 0 | 1 | 0 | 1024 | 39739919
| VV |  | "TECHNICKÉ PODMÍNKY PRO PROVEDENÍ STAVBY A UŽIVATELSKÉ STANDARDY | [15 empty] | VV | 2 | 1 | True | 0 | ROZPOCET
| VV |  | "VEDLEJŠÍ A OSTATNÍ NÁKLADY | [15 empty] | VV | 2 | 1 | True | 0 | ROZPOCET
| VV |  | "rozsah specifikace - Vytýčení inženýrských sítí | [15 empty] | VV | 2 | 1 | True | 0 | ROZPOCET
| VV |  | 1 |  | 1 | [13 empty] | VV | 2 | 2 | True | 1 | ROZPOCET
| D | VRN4 | Inženýrská činnost |  |  |  | 0 | [5 empty] | 0 |  | 0 |  | 0 | 5 | D | 1 |  |  |  | ROZPOCET | [6 empty] | 0
9 | K | 041903002 | Dozor jiné osoby - geodet | kpl | 1 |  | 0 |  |  |  | základní |  | 0 | 0 | 0 | 0 | 0 | 1024 | K | 2 |  |  |  | ROZPOCET | 0 | 0 | 0 | 0 | 0 | 1 | 0 | 1024 | 695462373
| VV |  | "TECHNICKÉ PODMÍNKY PRO PROVEDENÍ STAVBY A UŽIVATELSKÉ STANDARDY | [15 empty] | VV | 2 | 1 | True | 0 | ROZPOCET
| VV |  | "VEDLEJŠÍ A OSTATNÍ NÁKLADY | [15 empty] | VV | 2 | 1 | True | 0 | ROZPOCET
| VV |  | "rozsah specifikace - Činnost odpovědného statika, geodeta, geologa | [15 empty] | VV | 2 | 1 | True | 0 | ROZPOCET
| VV |  | 1 |  | 1 | [13 empty] | VV | 2 | 2 | True | 1 | ROZPOCET
10 | K | 042903022 | Provozního řád | kpl | 1 |  | 0 |  |  |  | základní |  | 0 | 0 | 0 | 0 | 0 | 1024 | K | 2 |  |  |  | ROZPOCET | 0 | 0 | 0 | 0 | 0 | 1 | 0 | 1024 | -12489633
| VV |  | "TECHNICKÉ PODMÍNKY PRO PROVEDENÍ STAVBY A UŽIVATELSKÉ STANDARDY | [15 empty] | VV | 2 | 1 | True | 0 | ROZPOCET
| VV |  | "VEDLEJŠÍ A OSTATNÍ NÁKLADY | [15 empty] | VV | 2 | 1 | True | 0 | ROZPOCET
| VV |  | "rozsah specifikace - Provozního řád | [15 empty] | VV | 2 | 1 | True | 0 | ROZPOCET
| VV |  | 1 |  | 1 | [13 empty] | VV | 2 | 2 | True | 1 | ROZPOCET
11 | K | 042903023 | Kontrolní a zkušení plán, technologické postupy | kpl | 1 |  | 0 |  |  |  | základní |  | 0 | 0 | 0 | 0 | 0 | 1024 | K | 2 |  |  |  | ROZPOCET | 0 | 0 | 0 | 0 | 0 | 1 | 0 | 1024 | 1894295859
| VV |  | "TECHNICKÉ PODMÍNKY PRO PROVEDENÍ STAVBY A UŽIVATELSKÉ STANDARDY | [15 empty] | VV | 2 | 1 | True | 0 | ROZPOCET
| VV |  | "VEDLEJŠÍ A OSTATNÍ NÁKLADY | [15 empty] | VV | 2 | 1 | True | 0 | ROZPOCET
| VV |  | "rozsah specifikace - Kontrolní a zkušení plán, technologické postupy | [15 empty] | VV | 2 | 1 | True | 0 | ROZPOCET
| VV |  | 1 |  | 1 | [13 empty] | VV | 2 | 2 | True | 1 | ROZPOCET
12 | K | 042904022 | Havarijní plán | kpl | 1 |  | 0 |  |  |  | základní |  | 0 | 0 | 0 | 0 | 0 | 1024 | K | 2 |  |  |  | ROZPOCET | 0 | 0 | 0 | 0 | 0 | 1 | 0 | 1024 | 1860467829
| VV |  | "TECHNICKÉ PODMÍNKY PRO PROVEDENÍ STAVBY A UŽIVATELSKÉ STANDARDY | [15 empty] | VV | 2 | 1 | True | 0 | ROZPOCET
| VV |  | "VEDLEJŠÍ A OSTATNÍ NÁKLADY | [15 empty] | VV | 2 | 1 | True | 0 | ROZPOCET
| VV |  | "rozsah specifikace - Havarijní plán | [15 empty] | VV | 2 | 1 | True | 0 | ROZPOCET
| VV |  | 1 |  | 1 | [13 empty] | VV | 2 | 2 | True | 1 | ROZPOCET
13 | K | 043002011 | Komplexní, individuální, garanční zkoušky, revize | kpl | 1 |  | 0 |  |  |  | základní |  | 0 | 0 | 0 | 0 | 0 | 1024 | K | 2 |  |  |  | ROZPOCET | 0 | 0 | 0 | 0 | 0 | 1 | 0 | 1024 | 1145478245
| VV |  | "TECHNICKÉ PODMÍNKY PRO PROVEDENÍ STAVBY A UŽIVATELSKÉ STANDARDY | [15 empty] | VV | 2 | 1 | True | 0 | ROZPOCET
| VV |  | "VEDLEJŠÍ A OSTATNÍ NÁKLADY | [15 empty] | VV | 2 | 1 | True | 0 | ROZPOCET
| VV |  | "rozsah specifikace - Komplexní, individuální, garanční zkoušky, revize | [15 empty] | VV | 2 | 1 | True | 0 | ROZPOCET
| VV |  | 1 |  | 1 | [13 empty] | VV | 2 | 2 | True | 1 | ROZPOCET
14 | K | 043103010 | Zkoušky na staveništi | kpl | 1 |  | 0 |  |  |  | základní |  | 0 | 0 | 0 | 0 | 0 | 1024 | K | 2 |  |  |  | ROZPOCET | 0 | 0 | 0 | 0 | 0 | 1 | 0 | 1024 | -870962908
| VV |  | "TECHNICKÉ PODMÍNKY PRO PROVEDENÍ STAVBY A UŽIVATELSKÉ STANDARDY | [15 empty] | VV | 2 | 1 | True | 0 | ROZPOCET
| VV |  | "VEDLEJŠÍ A OSTATNÍ NÁKLADY | [15 empty] | VV | 2 | 1 | True | 0 | ROZPOCET
| VV |  | "rozsah specifikace - Zkoušky na staveništi | [15 empty] | VV | 2 | 1 | True | 0 | ROZPOCET
| VV |  | 1 |  | 1 | [13 empty] | VV | 2 | 2 | True | 1 | ROZPOCET
15 | K | 045002010 | Kompletační činnost | kpl | 1 |  | 0 |  |  |  | základní |  | 0 | 0 | 0 | 0 | 0 | 1024 | K | 2 |  |  |  | ROZPOCET | 0 | 0 | 0 | 0 | 0 | 1 | 0 | 1024 | 2036809877
| VV |  | "TECHNICKÉ PODMÍNKY PRO PROVEDENÍ STAVBY A UŽIVATELSKÉ STANDARDY | [15 empty] | VV | 2 | 1 | True | 0 | ROZPOCET
| VV |  | "VEDLEJŠÍ A OSTATNÍ NÁKLADY | [15 empty] | VV | 2 | 1 | True | 0 | ROZPOCET
| VV |  | "rozsah specifikace - Kompletační činnost | [15 empty] | VV | 2 | 1 | True | 0 | ROZPOCET
| VV |  | 1 |  | 1 | [13 empty] | VV | 2 | 2 | True | 1 | ROZPOCET
16 | K | 045100001 | Zpracování odborného a závazného stanoviska TIČR | kpl | 1 |  | 0 |  |  |  | základní |  | 0 | 0 | 0 | 0 | 0 | 1024 | K | 2 |  |  |  | ROZPOCET | 0 | 0 | 0 | 0 | 0 | 1 | 0 | 1024 | -413364545
| D | VRN5 | Finanční náklady |  |  |  | 0 | [5 empty] | 0 |  | 0 |  | 0 | 5 | D | 1 |  |  |  | ROZPOCET | [6 empty] | 0
17 | K | 053200010 | Rozbory pitné vody akreditovanou laboratoří | kpl | 1 |  | 0 |  |  |  | základní |  | 0 | 0 | 0 | 0 | 0 | 1024 | K | 2 |  |  |  | ROZPOCET | 0 | 0 | 0 | 0 | 0 | 1 | 0 | 1024 | -1077149425
| VV |  | "TECHNICKÉ PODMÍNKY PRO PROVEDENÍ STAVBY A UŽIVATELSKÉ STANDARDY | [15 empty] | VV | 2 | 1 | True | 0 | ROZPOCET
| VV |  | "VEDLEJŠÍ A OSTATNÍ NÁKLADY | [15 empty] | VV | 2 | 1 | True | 0 | ROZPOCET
| VV |  | "rozsah specifikace - Rozbory pitné vody akreditovanou laboratoří | [15 empty] | VV | 2 | 1 | True | 0 | ROZPOCET
| VV |  | 1 |  | 1 | [13 empty] | VV | 2 | 2 | True | 1 | ROZPOCET
| D | VRN9 | Ostatní náklady |  |  |  | 0 | [5 empty] | 0 |  | 0 |  | 0 | 5 | D | 1 |  |  |  | ROZPOCET | [6 empty] | 0
18 | K | 094002011 | Ostatní náklady spojené s instalací elektro | kpl | 1 |  | 0 |  |  |  | základní |  | 0 | 0 | 0 | 0 | 0 | 1024 | K | 2 |  |  |  | ROZPOCET | 0 | 0 | 0 | 0 | 0 | 1 | 0 | 1024 | 1596152724
| VV |  | "TECHNICKÉ PODMÍNKY PRO PROVEDENÍ STAVBY A UŽIVATELSKÉ STANDARDY | [15 empty] | VV | 2 | 1 | True | 0 | ROZPOCET
| VV |  | "VEDLEJŠÍ A OSTATNÍ NÁKLADY | [15 empty] | VV | 2 | 1 | True | 0 | ROZPOCET
| VV |  | "rozsah specifikace - Ostatní náklady spojené s instalací elektro | [15 empty] | VV | 2 | 1 | True | 0 | ROZPOCET
| VV |  | 1 |  | 1 | [13 empty] | VV | 2 | 2 | True | 1 | ROZPOCET

## Pokyny pro vyplnění
Struktura údajů, formát souboru a metodika pro zpracování
Struktura
Soubor je složen ze záložky Rekapitulace stavby a záložek s názvem soupisu prací pro jednotlivé objekty ve formátu XLSX. Každá ze záložek přitom obsahuje
ještě samostatné sestavy vymezené orámovaním a nadpisem sestavy.
Rekapitulace stavby obsahuje sestavu Rekapitulace stavby a Rekapitulace objektů stavby a soupisů prací.
V sestavě Rekapitulace stavby jsou uvedeny informace identifikující předmět veřejné zakázky na stavební práce, KSO, CC-CZ, CZ-CPV, CZ-CPA a rekapitulaci
celkové nabídkové ceny účastníka.
Termínem "učastník" (resp. zhotovitel) se myslí "účastník zadávacího řízení" ve smyslu zákona o zadávání veřejných zakázek.
V sestavě Rekapitulace objektů stavby a soupisů prací je uvedena rekapitulace stavebních objektů, inženýrských objektů, provozních souborů,
vedlejších a ostatních nákladů a ostatních nákladů s rekapitulací nabídkové ceny za jednotlivé soupisy prací. Na základě údaje Typ je možné
identifikovat, zda se jedná o objekt nebo soupis prací pro daný objekt:
|  | STA | Stavební objekt pozemní
|  | ING | Stavební objekt inženýrský
|  | PRO | Provozní soubor
|  | VON | Vedlejší a ostatní náklady
|  | OST | Ostatní
|  | Soupis | Soupis prací pro daný typ objektu
Soupis prací pro jednotlivé objekty obsahuje sestavy Krycí list soupisu prací, Rekapitulace členění soupisu prací, Soupis prací. Za soupis prací může být považován
i objekt stavby v případě, že neobsahuje podřízenou zakázku.
Krycí list soupisu obsahuje rekapitulaci informací o předmětu veřejné zakázky ze sestavy Rekapitulace stavby, informaci o zařazení objektu do KSO,
CC-CZ, CZ-CPV, CZ-CPA a rekapitulaci celkové nabídkové ceny účastníka za aktuální soupis prací.
Rekapitulace členění soupisu prací obsahuje rekapitulaci soupisu prací ve všech úrovních členění soupisu tak, jak byla tato členění použita (např.
stavební díly, funkční díly, případně jiné členění) s rekapitulací nabídkové ceny.
Soupis prací obsahuje položky veškerých stavebních nebo montážních prací, dodávek materiálů a služeb nezbytných pro zhotovení stavebního objektu,
inženýrského objektu, provozního souboru, vedlejších a ostatních nákladů.
Pro položky soupisu prací se zobrazují následující informace:
|  | PČ |  | Pořadové číslo položky v aktuálním soupisu
|  | TYP |  | Typ položky: K - konstrukce, M - materiál, PP - plný popis, PSC - poznámka k souboru cen, P - poznámka k položce, VV - výkaz výměr, FIG - rozpad figur
|  | Kód |  | Kód položky
|  | Popis |  | Zkrácený popis položky
|  | MJ |  | Měrná jednotka položky
|  | Množství |  | Množství v měrné jednotce
|  | J.cena |  | Jednotková cena položky. Zadaní může obsahovat namísto J.ceny sloupce J.materiál a J.montáž, jejichž součet definuje
J.cenu položky.
|  | Cena celkem |  | Celková cena položky daná jako součin množství a j.ceny
|  | Cenová soustava |  | Příslušnost položky do cenové soustavy
Ke každé položce soupisu prací se na samostatných řádcích může zobrazovat:
Plný popis položky
Poznámka k souboru cen a poznámka zadavatele
Výkaz výměr
Pokud je k řádku výkazu výměr evidovaný údaj ve sloupci Kód, jedná se o definovaný odkaz, na který se může odvolávat výkaz výměr z jiné položky.
Metodika pro zpracování
Jednotlivé sestavy jsou v souboru provázány. Editovatelné pole jsou zvýrazněny žlutým podbarvením, ostatní pole neslouží k editaci a nesmí být jakkoliv
modifikovány.
Účastník je pro podání nabídky povinen vyplnit žlutě podbarvená pole:
Pole Účastník v sestavě Rekapitulace stavby - zde účastník vyplní svůj název (název subjektu)
Pole IČ a DIČ v sestavě Rekapitulace stavby - zde účastník vyplní svoje IČ a DIČ
Datum v sestavě Rekapitulace stavby - zde účastník vyplní datum vytvoření nabídky
J.cena = jednotková cena v sestavě Soupis prací o maximálním počtu desetinných míst uvedených v poli
- pokud sestavy soupisů prací obsahují pole J.cena, měla by být všechna tato pole vyplněna nenulovými
Poznámka - nepovinný údaj pro položku soupisu
V případě, že sestavy soupisů prací neobsahují pole J.cena, potom ve všech soupisech prací obsahují pole:
- J.materiál - jednotková cena materiálu
- J.montáž - jednotková cena montáže
Účastník v tomto případě by měl vyplnit všechna pole J.materiál a pole J.montáž nenulovými kladnými číslicemi. V případech, kdy položka
neobsahuje žádný materiál je přípustné, aby pole J.materiál bylo vyplněno nulou. V případech, kdy položka neobsahuje žádnou montáž je přípustné,
aby pole J.montáž bylo vyplněno nulou. Obě pole - J.materiál, J.Montáž u jedné položky by však neměly být vyplněny nulou.
Rekapitulace stavby
Název |  |  | Povinný |  | Popis | Typ | Max. počet
atributu |  |  | (A/N) |  |  |  | znaků
Kód |  |  | A |  | Kód stavby | String | 20
Stavba |  |  | A |  | Název stavby | String | 120
Místo |  |  | N |  | Místo stavby | String | 50
Datum |  |  | A |  | Datum vykonaného exportu | Date
KSO |  |  | N |  | Klasifikace stavebního objektu | String | 15
CC-CZ |  |  | N |  | Klasifikace stavbeních děl | String | 15
CZ-CPV |  |  | N |  | Společný slovník pro veřejné zakázky | String | 20
CZ-CPA |  |  | N |  | Klasifikace produkce podle činností | String | 20
Zadavatel |  |  | N |  | Zadavatel zadaní | String | 50
IČ |  |  | N |  | IČ zadavatele zadaní | String | 20
DIČ |  |  | N |  | DIČ zadavatele zadaní | String | 20
Účastník |  |  | N |  | Účastník veřejné zakázky | String | 50
Projektant |  |  | N |  | Projektant | String | 50
Poznámka |  |  | N |  | Poznámka k zadání | String | 255
Sazba DPH |  |  | A |  | Rekapitulace sazeb DPH u položek soupisů | eGSazbaDph
Základna DPH |  |  | A |  | Základna DPH určena součtem celkové ceny z položek soupisů | Double
Hodnota DPH |  |  | A |  | Hodnota DPH | Double
Cena bez DPH |  |  | A |  | Celková cena bez DPH za celou stavbu. Sčítává se ze všech listů. | Double
Cena s DPH |  |  | A |  | Celková cena s DPH za celou stavbu | Double
Rekapitulace objektů stavby a soupisů prací
Název |  |  | Povinný |  | Popis | Typ | Max. počet
atributu |  |  | (A/N) |  |  |  | znaků
Kód |  |  | A |  | Přebírá se z Rekapitulace stavby | String | 20
Stavba |  |  | A |  | Přebírá se z Rekapitulace stavby | String | 120
Místo |  |  | N |  | Přebírá se z Rekapitulace stavby | String | 50
Datum |  |  | A |  | Přebírá se z Rekapitulace stavby | Date
Zadavatel |  |  | N |  | Přebírá se z Rekapitulace stavby | String | 50
Projektant |  |  | N |  | Přebírá se z Rekapitulace stavby | String | 50
Účastník |  |  | N |  | Přebírá se z Rekapitulace stavby | String | 50
Kód |  |  | A |  | Kód objektu | String | 20
Objektu, Soupis prací |  |  | A |  | Název objektu | String | 120
Cena bez DPH |  |  | A |  | Cena bez DPH za daný objekt | Double
Cena s DPH |  |  | A |  | Cena spolu s DPH za daný objekt | Double
Typ |  |  | A |  | Typ zakázky | eGTypZakazky
Krycí list soupisu
Název |  |  | Povinný |  | Popis | Typ | Max. počet
atributu |  |  | (A/N) |  |  |  | znaků
Stavba |  |  | A |  | Přebírá se z Rekapitulace stavby | String | 120
Objekt |  |  | A |  | Kód a název objektu | String | 20 + 120
Soupis |  |  | A |  | Kód a název soupisu | String | 20 + 120
KSO |  |  | N |  | Klasifikace stavebního objektu | String | 15
CC-CZ |  |  | N |  | Klasifikace stavbeních děl | String | 15
CZ-CPV |  |  | N |  | Společný slovník pro veřejné zakázky | String | 20
CZ-CPA |  |  | N |  | Klasifikace produkce podle činností | String | 20
Místo |  |  | N |  | Přebírá se z Rekapitulace stavby | String | 50
Zadavatel |  |  | N |  | Přebírá se z Rekapitulace stavby | String | 50
Účastník |  |  | N |  | Přebírá se z Rekapitulace stavby | String | 50
Projektant |  |  | N |  | Přebírá se z Rekapitulace stavby | String | 50
Poznámka |  |  | N |  | Poznámka k soupisu prací | String | 255
Sazba DPH |  |  | A |  | Rekapitulace sazeb DPH na položkách aktuálního soupisu | eGSazbaDph
Základna DPH |  |  | A |  | Základna DPH určena součtem celkové ceny z položek aktuálního soupisu | Double
Hodnota DPH |  |  | A |  | Hodnota DPH | Double
Cena bez DPH |  |  | A |  | Cena bez DPH za daný soupis | Double
Cena s DPH |  |  | A |  | Cena s DPH za daný soupis | Double
Rekapitulace členění soupisu prací
Název |  |  | Povinný |  | Popis | Typ | Max. počet
atributu |  |  | (A/N) |  |  |  | znaků
Stavba |  |  | A |  | Přebírá se z Rekapitulace stavby | String | 120
Objekt |  |  | A |  | Kód a název objektu, přebírá se z Krycího listu soupisu | String | 20 + 120
Soupis |  |  | A |  | Kód a název objektu, přebírá se z Krycího listu soupisu | String | 20 + 120
Místo |  |  | N |  | Přebírá se z Rekapitulace stavby | String | 50
Datum |  |  | A |  | Přebírá se z Rekapitulace stavby | Date
Zadavatel |  |  | N |  | Přebírá se z Rekapitulace stavby | String | 50
Projektant |  |  | N |  | Přebírá se z Rekapitulace stavby | String | 50
Účastník |  |  | N |  | Přebírá se z Rekapitulace stavby | String | 50
Kód dílu - Popis |  |  | A |  | Kód a název dílu ze soupisu | String | 20 + 100
Cena celkem |  |  | A |  | Cena celkem za díl ze soupisu | Double
Soupis prací
Název |  |  | Povinný |  | Popis | Typ | Max. počet
atributu |  |  | (A/N) |  |  |  | znaků
Stavba |  |  | A |  | Přebírá se z Rekapitulace stavby | String | 120
Objekt |  |  | A |  | Kód a název objektu | String | 20 + 120
Soupis |  |  | A |  | Přebírá se z Krycího listu soupisu | String | 20 + 120
Místo |  |  | N |  | Přebírá se z Krycího listu soupisu | String | 50
Datum |  |  | A |  | Přebírá se z Krycího listu soupisu | Date
Zadavatel |  |  | N |  | Přebírá se z Krycího listu soupisu | String | 50
Projektant |  |  | N |  | Přebírá se z Krycího listu soupisu | String | 50
Účastník |  |  | N |  | Přebírá se z Krycího listu soupisu | String | 50
PČ |  |  | A |  | Pořadové číslo položky soupisu | Long
Typ |  |  | A |  | Typ položky soupisu | eGTypPolozky | 1
Kód |  |  | A |  | Kód položky ze soupisu | String | 20
Popis |  |  | A |  | Popis položky ze soupisu | String | 255
MJ |  |  | A |  | Měrná jednotka položky | String | 10
Množství |  |  | A |  | Množství položky soupisu | Double
J.Cena |  |  | A |  | Jednotková cena položky | Double
Cena celkem |  |  | A |  | Cena celkem vyčíslena jako J.Cena * Množství | Double
Cenová soustava |  |  | N |  | Zařazení položky do cenové soustavy | String | 50
p |  |  | N |  | Poznámka položky ze soupisu | Memo
psc |  |  | N |  | Poznámka k souboru cen ze soupisu | Memo
pp |  |  | N |  | Plný popis položky ze soupisu | Memo
vv |  |  | N |  | Výkaz výměr (figura, výraz, výměra) ze soupisu | Text,Text,Double | 20, 150
fig |  |  | N |  | Rozpad figur | Text,Text,Double | 20, 150
DPH |  |  | A |  | Sazba DPH pro položku | eGSazbaDPH
Hmotnost |  |  | A |  | Hmotnost položky ze soupisu | Double
Suť |  |  | A |  | Suť položky ze soupisu | Double
Nh |  |  | N |  | Normohodiny položky ze soupisu | Double
Datová věta
Typ věty |  |  | Hodnota |  | Význam
eGSazbaDPH |  |  | základní |  | Základní sazba DPH
|  |  | snížená |  | Snížená sazba DPH
|  |  | nulová |  | Nulová sazba DPH
|  |  | zákl. přenesená |  | Základní sazba DPH přenesená
|  |  | sníž. přenesená |  | Snížená sazba DPH přenesená
eGTypZakazky |  |  | STA |  | Stavební objekt
|  |  | PRO |  | Provozní soubor
|  |  | ING |  | Inženýrský objekt
|  |  | VON |  | Vedlejší a ostatní náklady
|  |  | OST |  | Ostatní náklady
eGTypPolozky |  |  | 1 |  | Položka typu HSV
|  |  | 2 |  | Položka typu PSV
|  |  | 3 |  | Položka typu M
|  |  | 4 |  | Položka typu OST